## тех.пом подвал
РАСЧЕТ СТОИМОСТИ ДОУ НА 250 МЕСТ, 6 КВАРТАЛ
типы отделки | Элементы пола, потолков и стен | ед. изм | 0.1 – ИТП | 0.2 – Кабельная | 0.3 – Помещение водоподготовки бассейна | 0.4 – Бойлерная | 0.5 – Хоз.-питьевая насосная | 0.6 – Водомерный узел | 0.7 – помещение для хранения реагентов | 0.8 – Прит. – вытяжная венткамера+форкамера | 0.9 – Прит. – вытяжная венткамера+форкамера | 0.10 – Прит. – вытяжная венткамера | 0.11 - кладовая люминнесценных ламп | 0.12 – ПУИ | 0.13 – Прит. – вытяжная венткамера | ИТОГО | Цена за ед. материалы, в т.ч. НДС, руб. | Цена всего за материалы, в т.ч. НДС, руб. | Цена за ед. работу, в т.ч. НДС, руб. | Цена всего за работу, в т.ч. НДС, руб. | Итого, в т.ч. НДС, руб. | Примечание
ПОЛЫ
тип 1 | Устройство пандусов в пом. 0.14, 0.15, 0.16, 0.13- подвал
| Цементно-песчанная стяжка р-р М150 армированная сеткой д.4Вр1 с яч. 100х100 мм - 185 мм (0.1, 0.5, 0.6, 0.8, 0.9, 0.10, 0.13) | м2 | 19.35 |  |  |  | 4.16 | 2.96 |  | 9.17 | 3.44 | 5.38 |  |  | 2.87 | 47.33
| Цементно-песчанная стяжка р-р М150 армированная сеткой д.4Вр1 с яч. 100х100 мм - 0-185 мм (разуклонка) (0.1, 0.5, 0.6, 0.8, 0.9, 0.10, 0.13) | м2 | 6.03 |  |  |  | 3 | 3.06 |  | 3.25 | 2.19 | 4.55 |  |  | 2.48 | 24.56
| Цементно-песчанная стяжка р-р М150 армированная сеткой д.4Вр1 с яч. 100х100 мм - 0-65 мм (разуклонка) (0.12) | м2 | [11 empty] | 1.7 |  | 1.7
| Цементно-песчанная стяжка р-р М150 армированная сеткой д.4Вр1 с яч. 100х100 мм -50 мм (пом. 0.2, 0.7, 0.11) | м2 |  | 10.14 |  |  |  |  | 10.72 |  |  |  | 29.07 |  |  | 49.93
тип 2, тип 2.1 | 0.1 – ИТП, 0.3 – Помещение водоподготовки бассейна, 0.4 – Бойлерная, 0.5 – Хоз.-питьевая насосная, 0.6 – Водомерный узел, 0.8, 0.9, 0.10, 0.13 – Прит. – вытяжная венткамера (Полы – раздельные с отрывом от стен); 0.8, 0.9- форкамеры
| Гидроизоляция “Технониколь” по праймеру, b=5мм, | м2 | 48.103 |  | 106.44 | 14.24 | 29.924 | 28.948 |  | 35.626 | 29.084 | 48.902 |  |  | 39.202 | 380.469 | [5 empty] | объем с заводом на стены высотой 300 мм
| Плиты минераловатные типа Роквул Флор Баттс – 40мм | м2 | 43.5894 |  | 93.928 | 12.288 | 26.1832 | 25.4824 |  | 31.2388 | 25.0712 | 43.4716 |  |  | 34.9076 | 336.1602 | [5 empty] | объем с заводом на стены высотой 140 мм
| Полиэтиленовая пленка 150мкм – 1 слой | м2 | 43.5894 |  | 93.928 | 12.288 | 26.1832 | 25.4824 |  | 31.2388 | 25.0712 | 43.4716 |  |  | 34.9076 | 336.1602 | [5 empty] | объем с заводом на стены высотой 140 мм
| Цементно -песчаная стяжка р-р М150 армированная сеткой Ø4Вр1 с ячейкой 100х100мм (по уклону) – 85-125мм | м2 | 39.64 |  | 82.98 | 10.33 | 22.91 | 22.45 |  | 25.85 | 19.85 | 38.72 |  |  |  | 262.73
| Цементно -песчаная стяжка р-р М150 армированная сеткой Ø4Вр1 с ячейкой 100х100мм – 125мм (пом. 0.13+форкамеры 0.8, 0.9) | м2 | [7 empty] | 1.55 | 1.71 |  |  |  | 29.6 | 32.86
| Керамический гранит технический соль-перец 300х300, на клею "Ветонит" - 15 мм | м2 | 39.64 |  | 82.98 | 10.33 | 22.91 | 22.45 |  | 25.85 | 19.85 | 38.72 |  |  | 29.6 | 292.33
тип 3 | 0.12 - ПУИ
| Гидроизоляция “Технониколь” по праймеру, b=5мм | м2 | [11 empty] | 8.1 |  | 8.1
| Цементно -песчаная стяжка р-р М150 армированная сеткой Ø4Вр1 с ячейкой 100х100мм – 41 мм | м2 | [11 empty] | 8.1 |  | 8.1
| Керамический гранит технический соль-перец 300х300, на клею "Ветонит" - 15 мм | м2 | [11 empty] | 8.1 |  | 8.1
л.22.1-АР | Установка решеток в приямки с изготовлением и установкой обрамления из уголка:
| Решетка РП-1 1140х1140 мм h=40 мм, размер несущих полос 40х4 (cварной решечатый настил, шаг несущих полос 34,3 мм) типы обрамления настила SP-тип А ЗАО "Солид" или аналог | шт | 1 |  | 1 | [10 empty] | 2
| Решетка РП-2 650х650 мм h=40 мм, размер несущих полос 40х4 (cварной решечатый настил, шаг несущих полос 34,3 мм) типы обрамления настила SP-тип А ЗАО "Солид" или аналог | шт |  |  |  | 1 | 1 | 1 |  | 1 | 1 | 1 |  | 3 |  | 9
| Уголок 100х7 | мп | 4.64 | 0 | 4.64 | 0 | 0 | 0 | 0 | 0 | 0 | 0 | 0 | 0 | 0 | 9.28
| Уголок 80х50х5 | мп |  |  |  | 2.64 | 2.64 | 2.64 | 0 | 2.64 | 2.64 | 2.64 | 0 | 7.92 | 0 | 23.76
| Антикоррозийная обработка уголка "Аквафин 2К" или "Sika Тop -109 Elasto cem" | м2 | 1.856 |  | 1.856 | 0.6864 | 0.6864 | 0.6864 |  | 0.6864 | 0.6864 | 0.6864 |  | 2.0592 |  | 9.8896
ПОТОЛКИ
тип 6 | пом.02 - кабельная, 0.6 – Водомерный узел, 07 - помещение для хранения реагентов, 0.9, 0.10– Прит. – вытяжная венткамера, 0.11 - кладовая люминнесценных ламп, 0.12 – ПУИ
| Выравнивание сухими цемент-песчанными смесяии | м2 |  | 10.14 |  |  |  | 22.45 | 10.72 |  | 19.85 | 38.72 | 29.07 | 8.1 |  | 139.05
| Шпаклевка цементная | м2 |  | 10.14 | 0 | 0 | 0 | 22.45 | 10.72 | 0 | 19.85 | 38.72 | 29.07 | 8.1 | 0 | 139.05
| Окраска алкидной краской за 2 раза | м2 |  | 10.14 | 0 | 0 | 0 | 22.45 | 10.72 | 0 | 19.85 | 38.72 | 29.07 | 8.1 | 0 | 139.05
тип 7 | 0.3 – Помещение водоподготовки бассейна
| Утепление Жесткие МВП типа ТЕХНОФАС плотностью 140 кг/м3 на клеевом составе; с устройство армирующего слоя (стеклосетка щелочестойкая + клей шпатлевка для армирования теплоизоляционных пли - 100 мм | м2 |  |  | 82.98 | [10 empty] | 82.98 | [5 empty] | в т.ч. Потолок под чашей
| Окраска белой алкидной краской КМ2 | м2 |  |  | 82.98 | [10 empty] | 82.98
тип 9* | 0.1 – ИТП, 0.4 – Бойлерная, 0.5 – Хоз.-питьевая насосная, 0.8, 0.13 – Прит. – вытяжная венткамера
| Утепление Жесткие МВП типа ТЕХНОФАС плотностью 140 кг/м3 на клеевом составе; с устройство армирующего слоя (стеклосетка щелочестойкая + клей шпатлевка для армирования теплоизоляционных плит - 50 мм | м2 | 39.64 |  |  | 10.33 | 22.91 |  |  | 25.85 |  |  |  |  | 29.6 | 128.33
| Окраска белой алкидной краской КМ2 | м2 | 39.64 | 0 | 0 | 10.33 | 22.91 | 0 | 0 | 25.85 | 0 | 0 | 0 | 0 | 29.6 | 128.33
тип 9 | 0.9, 0.8– форкамеры
| Утепление Жесткие МВП типа ТЕХНОФАС плотностью 140 кг/м3 на клеевом составе; с устройство армирующего слоя (стеклосетка щелочестойкая + клей шпатлевка для армирования теплоизоляционных плит - 150 мм | м2 | [7 empty] | 1.55 | 1.71 |  |  |  |  | 3.26
| Окраска краской КМ0 | м2 | [7 empty] | 1.55 | 1.71 |  |  |  |  | 3.26
СТЕНЫ
тип К | Звкукоизоляция стен 0.1 – ИТП, 0.8, 0.9, 0.10, 0.13– Прит. – вытяжная венткамера
| Облицовка стен листами ГКЛВ в 2 слоя по металлическому каркасу с звукоизоляцией Акустик Баттс -50 мм с устройством воздушного зазора 20 мм от стены. Общая толщина 95 мм | м2 | 81.7614 | [6 empty] | 64.078 | 57.7108 | 95.3078 |  |  | 67.501 | 366.359
| Шпатлевка цементная по ГКЛ | м2 | 81.7614 | 0 | 0 | 0 | 0 | 0 | 0 | 64.078 | 57.7108 | 95.3078 | 0 | 0 | 67.501 | 366.359
| Окраска алкидной краской за 2 раза | м2 | 81.7614 | 0 | 0 | 0 | 0 | 0 | 0 | 64.078 | 57.7108 | 95.3078 | 0 | 0 | 67.501 | 366.359
| 0.2 - кабельная, 0.3 - пом. водоподготовки бассейна, 0.4 - бойлерная, 0.5 хоз.-пит насосная, 0.6 - водомерный узел, 0.7 - пом. для хранения реагентов, 0.11 - кладовая люминцентных ламп, 0.12 - ПУИ | [20 empty] | утеплить на всю высоту
| Выравнивание сухими цемент-песчанными смесяии (по монолиту) | м2 |  | 19.516 | 161.23 | 15.785 | 56.343 | 27.3224 | 19.1142 |  |  |  | 66.388 | 7.6916 |  | 373.3902
| Выравнивание сухими цемент-песчанными смесяии (по кирпичу) | м2 |  | 19.4586 |  | 19.579 | 11.3652 | 35.3346 | 16.8175 |  |  |  |  | 22.5925 |  | 125.1474
| Шпатлевка цементная | м2 |  | 38.9746 | 161.23 | 35.364 | 67.7082 | 62.657 | 35.9317 | 0 | 0 | 0 | 66.388 |  |  | 468.2535
| Окраска алкидной краской за 2 раза | м2 |  | 38.9746 | 161.23 | 35.364 | 67.7082 | 62.657 | 35.9317 | 0 | 0 | 0 | 66.388 |  |  | 468.2535
| Керамическая плитка на влагостойком клее на всю высоту (пом. ПУИ) | м2 | [11 empty] | 30.2841 |  | 30.2841
0.8, 0.9– Прит. – вытяжная венткамера Утепление стен форкамер
тип Ж1, Г3 | Утепление Жесткие МВП типа ФАСАД БАТТС ОПТИМА 100 мм на клеевом составе; с устройство армирующего слоя стеклосетка щелочестойкая+ клей шпатлевка для армирования теплоизоляционных плит | м2 | [7 empty] | 38.1472 | [5 empty] | 38.1472 | [5 empty] | утеплить на всю высоту
тип Ж, Г2 | Утепление Жесткие МВП типа ФАСАД БАТТС ОПТИМА 50 мм на клеевом составе; с устройство армирующего слоя стеклосетка щелочестойкая+ клей шпатлевка для армирования теплоизоляционных плит | м2 | [8 empty] | 36.5456 |  |  |  |  | 36.5456 | [5 empty] | утеплить на всю высоту
| Окраска краской КМ0 | м2 | [7 empty] | 38.1472 | 36.5456 |  |  |  |  | 74.6928
Примечание:
3. Все используемые материалы, должны иметь паспорт качества, сертификаты соотвествия, сертификат пожарной и экологической безопасности