## ФП
Общеобразовательная школа на 550 мест
по адресу: Санкт-Петербург, внутригородское муниципальное образование поселок Шушары, территория Пулковское, Кокколевская улица, участок 18
Школа на 550 мест
Ш-550-Р-КЖ0
№п/п | Наименование материала | Ед. изм. | Блок 1 | Блок 2 | Количество | Примечание
Щебеночное основание
1 | Устройство подготовки из ПГС/песка среднего по ГОСТ 8736-2012 (Купл=0,98)/щебня фр.20-40 δ=300мм | м3 | 401.2 | 1324.6 | 1725.8
Подбетонка
2 | Пленка полиэтиленовая 200мкм, 2 слоя | м2 | 2674 | 18312 | 20986
3 | Устройство подбетонки из бетона кл. В15 δ=100мм | м3 | 133.2 | 457.8 | 591
Фундаментная плита в/о 1-11/А-И
4 | Устройство фундаментной плиты Бетон В30, W8, F150 δ=500мм | м3 | 639.7 | 2157.8 | 2797.5
5 | Арматура Ø20 А500С | тн | 0 | 8.8213 | 8.8213 | Арматура дана с учетом перехлеста арматуры для Ø12-4,7%, Ø16-6,3%, Ø20-7,8%. Без %% на раскрой Выпуска учтены
6 | Арматура Ø16 А500С | тн | 52.006 | 168.2851 | 220.291
7 | Арматура Ø12 А500С | тн | 6.9017 | 17.8169 | 24.7187
8 | Арматура Ø10 А500С | тн | 2.0041 | 6.8935 | 8.8976
9 | Арматура Ø8 А500С | тн | 0.020461 | 0 | 0.020461
| Итого по арматуре: | тн | 60.9323 | 201.8167 | 262.749
10 | Гидрошпонка Аквастоа ХВН-120 | м.п | 184 | 275 | 459 | Предусмотреть устройство гидрошпонки в рабочих швах ФП
Митрофанова Е.Е.

## Стены подвала
Общеобразовательная школа на 550 мест
по адресу: Санкт-Петербург, внутригородское муниципальное образование поселок Шушары, территория Пулковское, Кокколевская улица, участок 18
Школа на 550 мест
Ш-550-Р-КЖ0
№ п/п | Наименование работ и материалов | Ед. изм. | Блок 1 | Блок 2 | Кол-во | Примечание
1 | Монолитные стены и колонны подвала
| Бетон В30, W8, F150 | м3 | 130 | 900 | 1030 | 0.10897
| Арматура Ø20 A500С | тн |  | 0.029592 | 0.029592 | 112.2379
| Арматура Ø16 A500С | тн |  | 0.28404 | 0.28404
| Арматура Ø12 A500С | тн | 0.5923 | 2.9171 | 3.5094
| Арматура Ø8 A500С | тн | 3.0391 | 19.8014 | 22.8405
| Арматура Ø8 A240С | тн |  | 0.23858 | 0.23858
2 | Каркасы пространственные
| Устройство каркасов: Арматура Ø20 A500С ИТОГО: | тн | 0 | 5.7574 | 5.7574
| Устройство каркасов: Арматура Ø16 A500С ИТОГО: | тн | 0.88545 | 5.5399 | 6.4254
| Устройство каркасов: Арматура Ø10 A500С ИТОГО: | тн | 0 | 2.172 | 2.172
| Устройство каркасов: Арматура Ø8 A500С ИТОГО: | тн | 0.1649 | 1.3067 | 1.4716
| Устройство каркасов: Арматура Ø8 A240С ИТОГО: | тн | 0 | 0.081907 | 0.081907
К16-40х40.199.8.в
| Арматура Ø16 A500С | тн | 0.88545
| Арматура Ø8 A500С | тн | 0.1649
К16-40х40.342.8.в
| Арматура Ø16 A500С | тн |  | 4.456
| Арматура Ø8 A500С | тн |  | 0.99616
К16-40х60.342.8.в
| Арматура Ø16 A500С | тн |  | 1.0839
| Арматура Ø8 A500С | тн |  | 0.31056
| Арматура Ø8 A240С | тн |  | 0.081907
К16-40х80.342.12.в
| Арматура Ø20 A500С | тн |  | 5.7574
| Арматура Ø10 A500С | тн |  | 2.172
3 | Каркасы плоские стеновые и перемычки
| Устройство каркасов: Арматура Ø16 A500С ИТОГО: | тн | 0.84833 | 3.388 | 4.2363
| Устройство каркасов: Арматура Ø12 A500С ИТОГО: | тн | 9.0773 | 47.6268 | 56.7042
| Устройство каркасов: Арматура Ø10 A500С ИТОГО: | тн | 0.15993 | 0.14216 | 0.30208
| Устройство каркасов: Арматура Ø8 A500С ИТОГО: | тн | 0.97574 | 7.2091 | 8.1849
С12-16.342
| Арматура Ø12 A500С | тн |  | 0.048165
| Арматура Ø8 A500С | тн |  | 0.0060672
С12-16.342.в
| Арматура Ø12 A500С | тн |  | 0.36355
| Арматура Ø8 A500С | тн |  | 0.034886
С12-20.172
| Арматура Ø12 A500С | тн | 0.12306
| Арматура Ø8 A500С | тн | 0.02073
С12-20.199
| Арматура Ø12 A500С | тн | 0.3481
| Арматура Ø8 A500С | тн | 0.05688
С12-20.199.в
| Арматура Ø12 A500С | тн | 8.5006
| Арматура Ø8 A500С | тн | 0.87823
С12-20.250
| Арматура Ø12 A500С | тн |  | 0.031329
| Арматура Ø8 A500С | тн |  | 0.0053088
С12-20.286
| Арматура Ø12 A500С | тн | 0.10555
| Арматура Ø8 A500С | тн | 0.019908
С12-20.315
| Арматура Ø12 A500С | тн |  | 2.0774
| Арматура Ø8 A500С | тн |  | 0.34981
С12-20.342
| Арматура Ø12 A500С | тн |  | 4.7563
| Арматура Ø8 A500С | тн |  | 0.79885
С12-20.342.в
| Арматура Ø12 A500С | тн |  | 35.3747
| Арматура Ø8 A500С | тн |  | 4.5261
С12-20.429
| Арматура Ø12 A500С | тн |  | 0.18914
| Арматура Ø8 A500С | тн |  | 0.03318
С12-20.449
| Арматура Ø12 A500С | тн |  | 0.055447
| Арматура Ø8 A500С | тн |  | 0.0097328
С12-30.230
| Арматура Ø12 A500С | тн |  | 0.95144
| Арматура Ø8 A500С | тн |  | 0.26661
С12-30.279
| Арматура Ø12 A500С | тн |  | 0.2745
| Арматура Ø8 A500С | тн |  | 0.074766
С12-30.355
| Арматура Ø12 A500С | тн |  | 3.1008
| Арматура Ø8 A500С | тн |  | 0.86597
С16-20.342.в
| Арматура Ø16 A500С | тн |  | 2.7883
| Арматура Ø8 A500С | тн |  | 0.18808
С16-40.199.в
| Арматура Ø16 A500С | тн | 0.84833
| Арматура Ø10 A500С | тн | 0.15993
С16-40.342.в
| Арматура Ø16 A500С | тн |  | 0.59964
| Арматура Ø10 A500С | тн |  | 0.14216
Пв12-20.117
| Арматура Ø12 A500С | тн |  | 0.0138
| Арматура Ø8 A500С | тн |  | 0.002212
Пв12-20.117
| Арматура Ø12 A500С | тн |  | 0.08674
| Арматура Ø8 A500С | тн |  | 0.013904
Пв12-20.117.в
| Арматура Ø12 A500С | тн |  | 0.21383
| Арматура Ø8 A500С | тн |  | 0.017696
Пв12-20.127
| Арматура Ø12 A500С | тн |  | 0.015043
| Арматура Ø8 A500С | тн |  | 0.0026544
Пн12-20.80
| Арматура Ø12 A500С | тн |  | 0.0071395
| Арматура Ø8 A500С | тн |  | 0.0011376
Пн12-20.110
| Арматура Ø12 A500С | тн |  | 0.023443
| Арматура Ø8 A500С | тн |  | 0.0045504
Пн12-20.127
| Арматура Ø12 A500С | тн |  | 0.044045
| Арматура Ø8 A500С | тн |  | 0.007584
4 | Утепление/перфорация
| Мин.плита | м3 |  | 0.35 | 0.35
| Пенополистерол (деф.шов) | м3 |  | 2.14 | 2.14
5 | Молниезащита (на -1, 1, 2, 3,4 этажах)
| Арматура Ø12 A500С | тн | 0.11366 | 0.18204 | 0.2957
Выполнено в соответствии с проектом ООО "АКБ СТРОЦЭКСПЕРТ" шифр Ш-550-Р-КЖ0
2026-09-02

## Перекрытие подвала
Общеобразовательная школа на 550 мест
по адресу: Санкт-Петербург, внутригородское муниципальное образование поселок Шушары, территория Пулковское, Кокколевская улица, участок 18
Школа на 550 мест
Ш-550-Р-КЖ0
№ п/п | Наименование работ и материалов | Ед. изм. | Блок 1 | Блок 2 | Кол-во | Примечание
1 | Плита перекрытия на отм. -0,180
| Бетон В25, W4, F75 | м3 | 248.4 | 752.3 | 1000.7 | Учтен нахлест для погонажной арматуры д.8 - 3,9%; д.12 - 5,3% | 109.8663
| Арматура Ø6 A240С | тн |  | 0.0062382 | 0.0062382 |  | 0.10979
| Арматура Ø8 A240С | тн | 0.0062015 |  | 0.0062015
| Арматура Ø8 A500С | тн | 7.5326 | 19.4098 | 26.9424
| Арматура Ø12 A500С | тн | 14.0765 | 39.8179 | 53.8944
| Арматура Ø16 A500С | тн | 3.6397 | 7.3423 | 10.9819
| Арматура Ø20 A500С | тн |  | 1.431 | 1.431
| Арматура Ø25 A500С | тн | 3.2975 | 1.1446 | 4.4421
| Труба 108х2 С235 L=200 | тн | 0.0094104 | 0.005228 | 0.014638
2 | Бассейн большой
| Бетон В25, W8, F150 | м3 |  | 122.6 | 122.6
| Арматура Ø6 A240С | тн |  | 0.033011 | 0.033011
| Арматура Ø8 A240С | тн |  | 0.33235 | 0.33235
| Арматура Ø8 A500С | тн |  | 1.3527 | 1.3527
| Арматура Ø12 A500С | тн |  | 7.7638 | 7.7638
| Гидрошпонка | м.п |  | 75.72 | 75.72
3 | Бассейн малый
| Бетон В25, W8, F150 | м3 |  | 32.3 | 32.3
| Арматура Ø6 A240С | тн |  | 0.01443 | 0.01443
| Арматура Ø8 A240С | тн |  |  | 0
| Арматура Ø8 A500С | тн |  | 0.64193 | 0.64193
| Арматура Ø12 A500С | тн |  | 2.0092 | 2.0092
| Гидрошпонка | м.п |  | 36.34 | 36.34
4 | Гидро-/тепло-изоляция
| ЭППС | м3 | 2.8 |  | 2.8
| Мин.плита | м3 | 1.2 |  | 1.2
| Изопласт 2 слоя | м2 |  | 89.648 | 89.648
Выполнено в соответствии с проектом ООО "АКБ СТРОЦЭКСПЕРТ" шифр Ш-550-Р-КЖ0
2026-09-03

## Стены 1 этаж
Общеобразовательная школа на 550 мест
по адресу: Санкт-Петербург, внутригородское муниципальное образование поселок Шушары, территория Пулковское, Кокколевская улица, участок 18
Школа на 550 мест
Ш-550-Р-КЖ1
№ п/п | Наименование работ и материалов | Ед. изм. | Блок 1 | Блок 2 | Кол-во | Примечание
1 | Монолитные стены и колонны 1 этажа
| Бетон В30, W8, F150 | м3 | 230 |  | 230 | 0.11778
| Бетон В25, W4, F75 | м3 |  | 800 | 800
| Арматура Ø25 A500С | тн | 0.67428 | 0.59722 | 1.2715
| Арматура Ø20 A500С | тн | 0.32058 | 0.56718 | 0.88776 | 121.3139
| Арматура Ø16 A500С | тн | 0.72115 | 2.4601 | 3.1812
| Арматура Ø12 A500С | тн | 1.1517 | 2.1907 | 3.3424
| Арматура Ø10 A500С | тн | 0.057998 | 0.033318 | 0.091316
| Арматура Ø8 A500С | тн | 5.4632 | 19.2385 | 24.7017
| Арматура Ø8 A240С | тн | 0.0079 | 0.28559 | 0.29349
2 | Каркасы пространственные
| Устройство каркасов: Арматура Ø20 A500С ИТОГО: | тн | 0 | 6.4176 | 6.4176
| Устройство каркасов: Арматура Ø16 A500С ИТОГО: | тн | 1.3835 | 5.9348 | 7.3183
| Устройство каркасов: Арматура Ø10 A500С ИТОГО: | тн | 0 | 2.6317 | 2.6317
| Устройство каркасов: Арматура Ø8 A500С ИТОГО: | тн | 0.32981 | 1.5346 | 1.8644
| Устройство каркасов: Арматура Ø8 A240С ИТОГО: | тн | 0 | 0.095558 | 0.095558
К16-40х40.400.8
| Арматура Ø16 A500С | тн | 0.10023 | 0.80188
| Арматура Ø8 A500С | тн | 0.03141 | 0.25128
К16-40х40.400.8.в
| Арматура Ø16 A500С | тн | 1.2832 | 3.512
| Арматура Ø8 A500С | тн | 0.2984 | 0.81667
К16-40х40.427.8.в
| Арматура Ø16 A500С | тн |  | 0.40523
| Арматура Ø8 A500С | тн |  | 0.10433
К16-40х60.400.8.в
| Арматура Ø16 A500С | тн |  | 1.2157
| Арматура Ø8 A500С | тн |  | 0.36233
| Арматура Ø8 A240С | тн |  | 0.095558
К16-50х80.400.12.в
| Арматура Ø20 A500С | тн |  | 6.241
| Арматура Ø10 A500С | тн |  | 2.5555
К16-50х80.427.12.в
| Арматура Ø20 A500С | тн |  | 0.17666
| Арматура Ø10 A500С | тн |  | 0.076212
3 | Каркасы плоские стеновые и перемычки
| Устройство каркасов: Арматура Ø16 A500С ИТОГО: | тн | 1.2659 | 11.3267 | 12.5927
| Устройство каркасов: Арматура Ø12 A500С ИТОГО: | тн | 12.1761 | 36.1982 | 48.3742
| Устройство каркасов: Арматура Ø10 A500С ИТОГО: | тн | 0.33762 | 0.16881 | 0.50643
| Устройство каркасов: Арматура Ø8 A500С ИТОГО: | тн | 1.6814 | 6.0622 | 7.7436
С12-16.400.в
| Арматура Ø12 A500С | тн |  | 0.41093
| Арматура Ø8 A500С | тн |  | 0.041428
С12-20.317
| Арматура Ø12 A500С | тн |  | 0.21749
| Арматура Ø8 A500С | тн |  | 0.036972
С12-20.400
| Арматура Ø12 A500С | тн | 2.6874 | 13.5675
| Арматура Ø8 A500С | тн | 0.46951 | 2.3704
С12-20.400.в
| Арматура Ø12 A500С | тн | 7.5576 | 16.4819
| Арматура Ø8 A500С | тн | 1.0159 | 2.2155
С16-20.317.в
| Арматура Ø16 A500С | тн |  | 0.31244
| Арматура Ø8 A500С | тн |  | 0.020856
С16-20.400.в
| Арматура Ø16 A500С | тн |  | 10.3452
| Арматура Ø8 A500С | тн |  | 0.73849
С16-40.400
| Арматура Ø16 A500С | тн | 0.19542
| Арматура Ø10 A500С | тн | 0.067524
С16-40.400.в
| Арматура Ø16 A500С | тн | 1.0705 | 0.66907
| Арматура Ø10 A500С | тн | 0.2701 | 0.16881
Пв12-16.180
| Арматура Ø12 A500С | тн |  | 0.024438
| Арматура Ø8 A500С | тн |  | 0.0030336
Пв12-20.50.в
| Арматура Ø12 A500С | тн | 0.81746 | 1.4562
| Арматура Ø8 A500С | тн | 0.03931 | 0.070026
Пв12-20.132
| Арматура Ø12 A500С | тн | 0.10777 | 0.17085
| Арматура Ø8 A500С | тн | 0.0051824 | 0.008216
Пв12-20.132.в
| Арматура Ø12 A500С | тн | 0.085781 | 0.37172
| Арматура Ø8 A500С | тн | 0.006636 | 0.028756
Пв12-20.150.в
| Арматура Ø12 A500С | тн |  | 0.08809
| Арматура Ø8 A500С | тн |  | 0.007584
Пв12-20.159
| Арматура Ø12 A500С | тн |  | 0.070649
| Арматура Ø8 A500С | тн |  | 0.011502
Пв12-20.162
| Арматура Ø12 A500С | тн |  | 0.030476
| Арматура Ø8 A500С | тн |  | 0.0048664
Пв12-20.162.в
| Арматура Ø12 A500С | тн |  | 0.050794
| Арматура Ø8 A500С | тн |  | 0.0048664
Пв12-20.172
| Арматура Ø12 A500С | тн | 0.056015 | 0.967
| Арматура Ø8 A500С | тн | 0.0096064 | 0.16584
Пв12-20.172.в
| Арматура Ø12 A500С | тн | 0.11988 | 0.796
| Арматура Ø8 A500С | тн | 0.01264 | 0.08393
Пн12-20.111
| Арматура Ø12 A500С | тн | 0.74422 | 1.2813
| Арматура Ø8 A500С | тн | 0.12261 | 0.21109
Пн12-20.217
| Арматура Ø12 A500С | тн |  | 0.21284
| Арматура Ø8 A500С | тн |  | 0.038931
4 | Утепление/перфорация
| Мин.плита | м3 |  | 0.8 | 0.8
| Пенополистерол (деф.шов) | м3 |  | 2.1 | 2.1
Выполнено в соответствии с проектом ООО "АКБ СТРОЦЭКСПЕРТ" шифр Ш-550-Р-КЖ1
2026-09-04

## Перекрытие 1 этажа
Общеобразовательная школа на 550 мест
по адресу: Санкт-Петербург, внутригородское муниципальное образование поселок Шушары, территория Пулковское, Кокколевская улица, участок 18
Школа на 550 мест
Ш-550-Р-КЖ1
№ п/п | Наименование работ и материалов | Ед. изм. | Блок 1 | Блок 2 | Кол-во | Примечание
1 | Плита 1 этажа на отм. +3,820
| Бетон В25, W4, F75 | м3 | 244.6 | 667.5 | 912.1 | Учтен нахлест для погонажной арматуры д.8 - 3,9%; д.12 - 5,3% | 93.6674
| Бетон В25, W4, F150 парапеты Блок 1 | м3 | 13.5 |  | 13.5
| Арматура Ø6 A240С | тн | 0.02462 | 0.022267 | 0.046886 |  | 0.1012
| Арматура Ø8 A500С | тн | 6.6655 | 16.6067 | 23.2721
| Арматура Ø12 A500С | тн | 14.8189 | 39.5794 | 54.3983
| Арматура Ø16 A500С | тн | 3.5658 | 7.232 | 10.7978
| Арматура Ø20 A500С | тн |  | 0.77753 | 0.77753
| Арматура Ø25 A500С | тн | 3.2302 | 1.1446 | 4.3748
2 | Гидро-/тепло-изоляция
| ЭППС | м3 | 1.1 |  | 1.1
| Мин.плита | м3 | 0.24 |  | 0.24
Выполнено в соответствии с проектом ООО "АКБ СТРОЦЭКСПЕРТ" шифр Ш-550-Р-КЖ1
2026-09-04

## Стены 2 этаж
Общеобразовательная школа на 550 мест
по адресу: Санкт-Петербург, внутригородское муниципальное образование поселок Шушары, территория Пулковское, Кокколевская улица, участок 18
Школа на 550 мест
Ш-550-Р-КЖ1
№ п/п | Наименование работ и материалов | Ед. изм. | Блок 1 | Блок 2 | Кол-во | Примечание
1 | Монолитные стены и колонны 2 этажа
| Бетон В30, W8, F150 | м3 | 175 |  | 175 | 0.13232
| Бетон В25, W4, F75 | м3 |  | 635 | 635
| Арматура Ø25 A500С | тн | 1.0288 | 1.9304 | 2.9591
| Арматура Ø20 A500С | тн | 0.7472 | 0.57211 | 1.3193 | 107.1763
| Арматура Ø16 A500С | тн | 0.24459 | 1.0241 | 1.2687
| Арматура Ø12 A500С | тн | 1.348 | 8.6651 | 10.0131
| Арматура Ø8 A500С | тн | 3.8757 | 11.4495 | 15.3252
| Арматура Ø8 A240С | тн |  | 0.2769 | 0.2769
2 | Каркасы пространственные
| Устройство каркасов: Арматура Ø20 A500С ИТОГО: | тн | 0 | 5.1786 | 5.1786
| Устройство каркасов: Арматура Ø16 A500С ИТОГО: | тн | 1.193 | 4.3463 | 5.5393
| Устройство каркасов: Арматура Ø10 A500С ИТОГО: | тн | 0 | 2.2482 | 2.2482
| Устройство каркасов: Арматура Ø8 A500С ИТОГО: | тн | 0.2726 | 1.1518 | 1.4244
| Устройство каркасов: Арматура Ø8 A240С ИТОГО: | тн | 0 | 0.095938 | 0.095938
К16-40х40.248.8
| Арматура Ø16 A500С | тн |  | 0.24743
| Арматура Ø8 A500С | тн |  | 0.076282
К16-40х40.390.8
| Арматура Ø16 A500С | тн |  | 0.09771
| Арматура Ø8 A500С | тн |  | 0.030289
К16-40х40.390.8.в
| Арматура Ø16 A500С | тн | 1.193 | 2.9824
| Арматура Ø8 A500С | тн | 0.2726 | 0.68149
К16-40х60.390.8
| Арматура Ø16 A500С | тн |  | 0.48855
| Арматура Ø8 A500С | тн |  | 0.20848
| Арматура Ø8 A240С | тн |  | 0.054984
К16-40х60.390.8.в
| Арматура Ø16 A500С | тн |  | 0.53021
| Арматура Ø8 A500С | тн |  | 0.15528
| Арматура Ø8 A240С | тн |  | 0.040954
К16-50х80.248.12
| Арматура Ø20 A500С | тн |  | 0.87
| Арматура Ø10 A500С | тн |  | 0.51443
К16-50х80.390.12.в
| Арматура Ø20 A500С | тн |  | 4.3086
| Арматура Ø10 A500С | тн |  | 1.7338
3 | Каркасы плоские стеновые и перемычки
| Устройство каркасов: Арматура Ø16 A500С ИТОГО: | тн | 1.2724 | 15.9223 | 17.1947
| Устройство каркасов: Арматура Ø12 A500С ИТОГО: | тн | 10.0749 | 27.5459 | 37.6207
| Устройство каркасов: Арматура Ø10 A500С ИТОГО: | тн | 0.2701 | 0.16881 | 0.43891
| Устройство каркасов: Арматура Ø8 A500С ИТОГО: | тн | 1.3375 | 4.9357 | 6.2732
С12-16.400.в
| Арматура Ø12 A500С | тн |  | 0.41093
| Арматура Ø8 A500С | тн |  | 0.041428
С12-20.390
| Арматура Ø12 A500С | тн | 0.57734 | 4.8524
| Арматура Ø8 A500С | тн | 0.10087 | 0.84776
С12-20.400.в
| Арматура Ø12 A500С | тн | 7.7809 | 17.7326
| Арматура Ø8 A500С | тн | 1.0459 | 2.3836
С16-20.390
| Арматура Ø16 A500С | тн |  | 1.6855
| Арматура Ø8 A500С | тн |  | 0.16571
С16-20.400.в
| Арматура Ø16 A500С | тн | 0.20186 | 13.1376
| Арматура Ø8 A500С | тн | 0.01441 | 0.93782
С16-20.473
| Арматура Ø16 A500С | тн |  | 0.43016
| Арматура Ø8 A500С | тн |  | 0.043987
С16-40.400.в
| Арматура Ø16 A500С | тн | 1.0705 | 0.66907
| Арматура Ø10 A500С | тн | 0.2701 | 0.16881
Пв12-16.180
| Арматура Ø12 A500С | тн |  | 0.024438
| Арматура Ø8 A500С | тн |  | 0.0030336
Пв12-20.50.в
| Арматура Ø12 A500С | тн | 0.93311 | 1.5114
| Арматура Ø8 A500С | тн | 0.044872 | 0.07268
Пв12-20.66.в
| Арматура Ø12 A500С | тн |  | 0.026214
| Арматура Ø8 A500С | тн |  | 0.0017064
Пв12-20.97.в
| Арматура Ø12 A500С | тн |  | 0.027706
| Арматура Ø8 A500С | тн |  | 0.002528
Пв12-20.132
| Арматура Ø12 A500С | тн | 0.078854 | 0.28125
| Арматура Ø8 A500С | тн | 0.003792 | 0.013525
Пв12-20.132.в
| Арматура Ø12 A500С | тн |  | 0.46975
| Арматура Ø8 A500С | тн |  | 0.03634
Пв12-20.154
| Арматура Ø12 A500С | тн |  | 0.036799
| Арматура Ø8 A500С | тн |  | 0.0061936
Пв12-20.172
| Арматура Ø12 A500С | тн | 0.020637 | 0.3125
| Арматура Ø8 A500С | тн | 0.0035392 | 0.053594
Пв12-20.172.в
| Арматура Ø12 A500С | тн |  | 0.076723
| Арматура Ø8 A500С | тн |  | 0.0080896
Пв12-20.179
| Арматура Ø12 A500С | тн |  | 0.1782
| Арматура Ø8 A500С | тн |  | 0.029325
Пв12-20.182.в
| Арматура Ø12 A500С | тн |  | 0.029837
| Арматура Ø8 A500С | тн |  | 0.0030336
Пн12-20.57
| Арматура Ø12 A500С | тн |  | 0.0095904
| Арматура Ø8 A500С | тн |  | 0.001896
Пн12-20.78
| Арматура Ø12 A500С | тн |  | 0.077256
| Арматура Ø8 A500С | тн |  | 0.014662
Пн12-20.101
| Арматура Ø12 A500С | тн | 0.57088 | 1.2845
| Арматура Ø8 A500С | тн | 0.10365 | 0.23321
Пн12-20.106
| Арматура Ø12 A500С | тн |  | 0.031098
| Арматура Ø8 A500С | тн |  | 0.005372
Пн12-20.118
| Арматура Ø12 A500С | тн | 0.11317
| Арматура Ø8 A500С | тн | 0.020477
Пн12-20.120
| Арматура Ø12 A500С | тн |  | 0.016623
| Арматура Ø8 A500С | тн |  | 0.0030336
Пн12-20.121
| Арматура Ø12 A500С | тн |  | 0.010478
| Арматура Ø8 A500С | тн |  | 0.001896
Пн12-20.331
| Арматура Ø12 A500С | тн |  | 0.14563
| Арматура Ø8 A500С | тн |  | 0.02528
4 | Утепление/перфорация
| Мин.плита | м3 |  | 0.8 | 0.8
| Пенополистерол (деф.шов) | м3 |  | 2 | 2
Выполнено в соответствии с проектом ООО "АКБ СТРОЦЭКСПЕРТ" шифр Ш-550-Р-КЖ1
2026-09-04

## Перекрытие 2 этажа
Общеобразовательная школа на 550 мест
по адресу: Санкт-Петербург, внутригородское муниципальное образование поселок Шушары, территория Пулковское, Кокколевская улица, участок 18
Школа на 550 мест
Ш-550-Р-КЖ1
№ п/п | Наименование работ и материалов | Ед. изм. | Блок 1 | Блок 2 | Кол-во | Примечание
1 | Плита 2 этажа на отм. +7,720
| Бетон В25, W4, F75 | м3 | 204.6 | 442.1 | 646.7 | Учтен нахлест для погонажной арматуры д.8 - 3,9%; д.12 - 5,3% | 74.3776
| Бетон В25, W4, F150 парапеты Блок 2 | м3 |  | 27.7 | 27.7
| Арматура Ø6 A240С | тн |  | 0.055766 | 0.055766 |  | 0.11029
| Арматура Ø8 A500С | тн | 5.0376 | 11.5313 | 16.5689
| Арматура Ø12 A500С | тн | 11.81 | 28.0109 | 39.8209
| Арматура Ø16 A500С | тн | 2.5104 | 9.8013 | 12.3117
| Арматура Ø20 A500С | тн |  | 0.37459 | 0.37459
| Арматура Ø25 A500С | тн | 2.3281 | 1.8295 | 4.1576
| Арматура Ø28 A500С | тн |  | 1.0881 | 1.0881
2 | Гидро-/тепло-изоляция
| ЭППС | м3 | 1.3 |  | 1.3
| Мин.плита | м3 | 0.8 |  | 0.8
Выполнено в соответствии с проектом ООО "АКБ СТРОЦЭКСПЕРТ" шифр Ш-550-Р-КЖ1
2026-09-04

## Стены 3 этаж
Общеобразовательная школа на 550 мест
по адресу: Санкт-Петербург, внутригородское муниципальное образование поселок Шушары, территория Пулковское, Кокколевская улица, участок 18
Школа на 550 мест
Ш-550-Р-КЖ1
№ п/п | Наименование работ и материалов | Ед. изм. | Блок 1 | Блок 2 | Кол-во | Примечание
1 | Монолитные стены и колонны 3 этажа
| Бетон В30, W8, F150 | м3 | 171 |  | 171 | 0.10775
| Бетон В25, W4, F75 | м3 |  | 498 | 498
| Арматура Ø25 A500С | тн | 1.5797 | 1.337 | 2.9167
| Арматура Ø20 A500С | тн | 0.46854 | 0.66335 | 1.1319 | 72.0845
| Арматура Ø16 A500С | тн | 0.3298 | 0.95311 | 1.2829
| Арматура Ø12 A500С | тн | 1.0088 | 1.5709 | 2.5796
| Арматура Ø10 A500С | тн | 0.30603 | 0.34922 | 0.65525
| Арматура Ø8 A500С | тн | 3.6948 | 10.9253 | 14.6201
| Арматура Ø8 A240С | тн | 0.042265 | 0.18526 | 0.22752
2 | Каркасы пространственные
| Устройство каркасов: Арматура Ø20 A500С ИТОГО: | тн | 0 | 2.2082 | 2.2082
| Устройство каркасов: Арматура Ø16 A500С ИТОГО: | тн | 0.87939 | 2.5678 | 3.4472
| Устройство каркасов: Арматура Ø10 A500С ИТОГО: | тн | 0 | 1.2384 | 1.2384
| Устройство каркасов: Арматура Ø8 A500С ИТОГО: | тн | 0.2726 | 0.79265 | 1.0653
| Устройство каркасов: Арматура Ø8 A240С ИТОГО: | тн | 0 | 0.038489 | 0.038489
К16-40х40.290.8
| Арматура Ø16 A500С | тн |  | 0.18115
| Арматура Ø8 A500С | тн |  | 0.05609
К16-40х40.390.8
| Арматура Ø16 A500С | тн | 0.87939 | 1.5145
| Арматура Ø8 A500С | тн | 0.2726 | 0.46947
К16-40х40.390.8.в
| Арматура Ø16 A500С | тн |  | 0.53021
| Арматура Ø8 A500С | тн |  | 0.12115
К16-40х60.290.8
| Арматура Ø16 A500С | тн |  | 0.34198
| Арматура Ø8 A500С | тн |  | 0.14594
| Арматура Ø8 A240С | тн |  | 0.038489
К20-50х80.290.12
| Арматура Ø20 A500С | тн |  | 2.2082
| Арматура Ø10 A500С | тн |  | 1.2384
3 | Каркасы плоские стеновые и перемычки
| Устройство каркасов: Арматура Ø16 A500С ИТОГО: | тн | 0.92824 | 8.8916 | 9.8198
| Устройство каркасов: Арматура Ø12 A500С ИТОГО: | тн | 7.3867 | 17.9792 | 25.3658
| Устройство каркасов: Арматура Ø10 A500С ИТОГО: | тн | 0.2701 | 0.16881 | 0.43891
| Устройство каркасов: Арматура Ø8 A500С ИТОГО: | тн | 1.2476 | 3.8007 | 5.0483
С12-16.390
| Арматура Ø12 A500С | тн |  | 0.31616
| Арматура Ø8 A500С | тн |  | 0.039247
С12-20.290
| Арматура Ø12 A500С | тн |  | 1.7595
| Арматура Ø8 A500С | тн |  | 0.3074
С12-20.390
| Арматура Ø12 A500С | тн | 5.3473 | 11.2101
| Арматура Ø8 A500С | тн | 0.93422 | 1.9585
С12-20.400
| Арматура Ø12 A500С | тн |  | 0.17183
| Арматура Ø8 A500С | тн |  | 0.03002
С12-20.400.в
| Арматура Ø12 A500С | тн | 1.2685 | 1.9207
| Арматура Ø8 A500С | тн | 0.17051 | 0.25817
С12-20.465
| Арматура Ø12 A500С | тн |  | 0.20513
| Арматура Ø8 A500С | тн |  | 0.03476
С12-20.465.в
| Арматура Ø12 A500С | тн |  | 0.86754
| Арматура Ø8 A500С | тн |  | 0.11957
С16-20.390
| Арматура Ø16 A500С | тн | 0.14656 | 8.403
| Арматура Ø8 A500С | тн | 0.01441 | 0.82615
С16-40.390
| Арматура Ø16 A500С | тн | 0.78168 | 0.48855
| Арматура Ø10 A500С | тн | 0.2701 | 0.16881
Пв12-16.180
| Арматура Ø12 A500С | тн |  | 0.024438
| Арматура Ø8 A500С | тн |  | 0.0030336
Пв12-20.132
| Арматура Ø12 A500С | тн | 0.078854 | 0.16559
| Арматура Ø8 A500С | тн | 0.003792 | 0.0079632
Пв12-20.132.в
| Арматура Ø12 A500С | тн |  | 0.1348
| Арматура Ø8 A500С | тн |  | 0.010428
Пв12-20.172
| Арматура Ø12 A500С | тн | 0.10024 | 0.37442
| Арматура Ø8 A500С | тн | 0.01719 | 0.064211
Пв12-20.207.в
| Арматура Ø12 A500С | тн |  | 0.11917
| Арматура Ø8 A500С | тн |  | 0.012514
Пн12-20.101
| Арматура Ø12 A500С | тн | 0.59176 | 0.47515
| Арматура Ø8 A500С | тн | 0.10744 | 0.086268
Пн12-20.118
| Арматура Ø12 A500С | тн |  | 0.18232
| Арматура Ø8 A500С | тн |  | 0.03299
Пн12-20.121
| Арматура Ø12 A500С | тн |  | 0.052392
| Арматура Ø8 A500С | тн |  | 0.00948
4 | Утепление/перфорация
| Мин.плита | м3 |  | 0.8 | 0.8
| Пенополистерол (деф.шов) | м3 |  | 2 | 2
Выполнено в соответствии с проектом ООО "АКБ СТРОЦЭКСПЕРТ" шифр Ш-550-Р-КЖ1
2026-09-07

## Перекрытие 3 этажа
Общеобразовательная школа на 550 мест
по адресу: Санкт-Петербург, внутригородское муниципальное образование поселок Шушары, территория Пулковское, Кокколевская улица, участок 18
Школа на 550 мест
Ш-550-Р-КЖ1
№ п/п | Наименование работ и материалов | Ед. изм. | Блок 1 | Блок 2 | Кол-во | Примечание
1 | Плита 3 этажа на отм. +11,620
| Бетон В25, W4, F75 | м3 | 203.4 | 420.5 | 623.9 | Учтен нахлест для погонажной арматуры д.8 - 3,9%; д.12 - 5,3% | 83.1488
| Бетон В25, W4, F150 парапеты | м3 | 49.3 | 120.1 | 169.4
| Арматура Ø6 A240С | тн | 0.079321 | 0.19627 | 0.27559 |  | 0.10481
| Арматура Ø8 A500С | тн | 5.9098 | 13.1388 | 19.0487
| Арматура Ø12 A500С | тн | 15.5975 | 31.9444 | 47.5419
| Арматура Ø16 A500С | тн | 3.0151 | 7.0616 | 10.0766
| Арматура Ø20 A500С | тн |  | 0.41774 | 0.41774
| Арматура Ø25 A500С | тн | 2.4705 | 2.6757 | 5.1463
| Арматура Ø28 A500С | тн |  | 0.64196 | 0.64196
2 | Гидро-/тепло-изоляция
| ЭППС | м3 | 9.4 |  | 9.4
| Мин.плита | м3 | 0.8 |  | 0.8
Выполнено в соответствии с проектом ООО "АКБ СТРОЦЭКСПЕРТ" шифр Ш-550-Р-КЖ1
2026-09-07

## Стены выхода на кровлю
Общеобразовательная школа на 550 мест
по адресу: Санкт-Петербург, внутригородское муниципальное образование поселок Шушары, территория Пулковское, Кокколевская улица, участок 18
Школа на 550 мест
Ш-550-Р-КЖ1
№ п/п | Наименование работ и материалов | Ед. изм. | Блок 1 и 2 | Примечание
1 | Монолитные стены выхода на кровлю
| Бетон В25, W4, F75 | м3 | 80
| Арматура Ø25 A500С | тн | 1.1983 | 0.13173
| Арматура Ø20 A500С | тн | 0.029592 | 10.5385
| Арматура Ø16 A500С | тн | 0.14518
| Арматура Ø12 A500С | тн | 2.0344
| Арматура Ø10 A500С | тн | 0.027765
| Арматура Ø8 A500С | тн | 1.8691
| Арматура Ø8 A240С | тн | 0.00395
2 | Каркасы плоские стеновые и перемычки
| Устройство каркасов: Арматура Ø12 A500С ИТОГО: | тн | 4.4608
| Устройство каркасов: Арматура Ø8 A500С ИТОГО: | тн | 0.76933
С12-20.317
| Арматура Ø12 A500С | тн | 1.3774
| Арматура Ø8 A500С | тн | 0.23416
С12-20.390
| Арматура Ø12 A500С | тн | 2.5568
| Арматура Ø8 A500С | тн | 0.4467
Пв12-20.97
| Арматура Ø12 A500С | тн | 0.29737
| Арматура Ø8 A500С | тн | 0.046515
Пн12-20.75
| Арматура Ø12 A500С | тн | 0.008951
| Арматура Ø8 A500С | тн | 0.0017696
Пн12-20.120
| Арматура Ø12 A500С | тн | 0.22026
| Арматура Ø8 A500С | тн | 0.040195
Выполнено в соответствии с проектом ООО "АКБ СТРОЦЭКСПЕРТ" шифр Ш-550-Р-КЖ1
2026-09-07

## Плиты выхода на кровлю
Общеобразовательная школа на 550 мест
по адресу: Санкт-Петербург, внутригородское муниципальное образование поселок Шушары, территория Пулковское, Кокколевская улица, участок 18
Школа на 550 мест
Ш-550-Р-КЖ1
№ п/п | Наименование работ и материалов | Ед. изм. | Блок 1 | Блок 2 | Кол-во | Примечание
1 | Плиты выходов на кровлю
| Бетон В25, W4, F75 | м3 | 7.8 | 43.7 | 51.5 | Учтен нахлест для погонажной арматуры д.8 - 3,9%; д.12 - 5,3% | 8.9522
| Бетон В25, W4, F150 парапеты | м3 | 8.2 | 30.9 | 39.1
| Арматура Ø6 A240С | тн | 0.02038 | 0.24216 | 0.26254 |  | 0.09881
| Арматура Ø8 A500С | тн | 0.67431 | 2.4023 | 3.0766
| Арматура Ø12 A500С | тн | 1.1898 | 3.6385 | 4.8283
| Арматура Ø16 A500С | тн | 0 | 0.78474 | 0.78474
2 | Гидро-/тепло-изоляция
| ЭППС | м3 | 2.6 |  | 2.6
Выполнено в соответствии с проектом ООО "АКБ СТРОЦЭКСПЕРТ" шифр Ш-550-Р-КЖ1
2026-09-07

## Сборный ЖБ
Общеобразовательная школа на 550 мест
по адресу: Санкт-Петербург, внутригородское муниципальное образование поселок Шушары, территория Пулковское, Кокколевская улица, участок 18
Школа на 550 мест
Ш-550-Р-КЖ1
№ п/п | Наименование работ и материалов | Ед. изм. | Кол-во | Примечание
1 | Балки сборные железобетонные
| ЦБНД-18-3 серия ПК-01-06 | шт. | 19
2 | Плиты сборные железобетонные
| ПС-1 2ПК40,5.15-8 4030х1490 | шт | 12 | 1. Согласовать с заводом изготовителем исполнение сборных плит с закладными деталями на кромках 2. Продольные швы между сборными плитами и стыками со смежными конструкциями зачеканить раствором марки не ниже М150
| ПС-2 2ПК52.15-8 5180х1490 | шт | 48
| ПС-2.1 2ПК52.15-12 5180х1490 | шт | 12
| ПС-3 2ПК65,5.15-12 6530х1490 | шт | 36
| ПС-4 2ПК59,5.15-12 5930х1490 | шт | 36
| ПС-5 2ПК60.15-12 5980х1490 | шт | 24
| ПС-6 2ПК60,5.15-8 6030х1490 | шт | 12
| ПС-7 2ПК53,5.15-12 5330х1490 | шт | 12
Выполнено в соответствии с проектом ООО "АКБ СТРОЦЭКСПЕРТ" шифр Ш-550-Р-КЖ1
| Лестничные марши |  |  | 2026-09-07
ЛМ31.17,5.15-5д ЗАО "Метробетон" (по ГОСТ 9818-2015)
ЛМ34.17,5.16,5-5д ЗАО "Метробетон" (по ГОСТ 9818-2015)
ЛМ37.17,5.18-5д ЗАО "Метробетон" (по ГОСТ 9818-2015)
ЛМ40.17,5.19,5-5д ЗАО "Метробетон" (по ГОСТ 9818-2015)
ЛМ40.18.19,5-5д ЗАО "Метробетон" (по ГОСТ 9818-2015)

## Лестницы
Общеобразовательная школа на 550 мест
по адресу: Санкт-Петербург, внутригородское муниципальное образование поселок Шушары, территория Пулковское, Кокколевская улица, участок 18
Школа на 550 мест
Ш-550-Р-КЖ1
№ п/п | Наименование работ и материалов | Ед. изм. | в/о 4-5/БД-БГ | в/о 2-3/АВ-АЖ | в/о 4-6/АД-АЕ | в/о 29-31/АГ-АД | в/о 31-32/АВ-АГ | в/о 27-28/А-Г | в/о 3-5/А-Б | в/о 5-6/А-Б | Итого: | Примечание
Монолитные лестничные марши
| Бетон В25, W6, F150 | м3 | 1.4 |  | 1.47 | 1.88 |  |  | 1.33 |  | 6.08
| Бетон В25, W4, F75 | м3 |  | 1.54 |  |  | 1.64 | 2.95 |  | 1.25 | 7.38
| Арматура Ø12 A500С | тн | 0.0049728 | 0.090221 | 0.023656 | 0.019767 |  | 0.01776 | 0.016783 | 0.00444 | 0.1776
| Арматура Ø10 A500С | тн | 0.014253 | 0.0066636 | 0.020645 | 0.019522 |  | 0.060559 | 0.017214 | 0.050335 | 0.18919
| Арматура Ø8 A500С | тн | 0.059369 | 0.34961 | 0.050268 | 0.072664 | 0.021745 | 0.097344 | 0.04665 | 0.034657 | 0.73231
| Арматура Ø10 A240С | тн | [5 empty] | 0.012439 |  |  | 0.012439
| Арматура Ø8 A240С | тн | 0.0040132 | 0.014433 | 0.011518 | 0.011309 |  | 0.011751 | 0.0093417 | 0.002449 | 0.064816
| песок средний | м3 | 4.34 |  | 11.9 | 7.5 |  | 18.71 | 9.1 |  | 51.55
| Межэтажные площадки |  | в/о 22-25/А-Б |  |  | в/о 1-2/АА-АГ |  |  |  |  | в/о 5-11/АЮ-БА |  | в/о 38-39/С-У | [5 empty] | в/о 26-27/С-АЕ | Итого:
|  |  | Пл3 (1шт) | Пл4 (2шт) | Пл5 (1шт) | Пл12 (2шт) |  | Б1 (1шт) | Б2 (1шт) | колонны | Пл1 (3шт) | Пл2 (1шт) | Пл6 (1шт) | Пл7 (1шт) | Пл8 (1шт) | Пл9 (1шт) | Пл10 (1шт) | Пл11 (1шт) | Пл13 (2шт)
| Бетон В25, W4, F75 | м3 | 2.308 | 3.27 | 2.363 | 4.756 |  | 1.447 | 0.715 | 0.983 | 5.439 | 2.711 | 2.878 | 1.456 | 2.04 | 1.446 | 1.481 | 1.456 | 0.854 | 35.603
| Арматура Ø25 A500С | тн | [8 empty] | 0.28377 | 0.11297 | [7 empty] | 0.39674
| Арматура Ø20 A500С | тн | 0.065497 | 0.10752 | 0.082118 | 0.11718 |  | 0.028852 | 0.028852 |  |  |  | 0.040541 | 0.050676 | 0.050676 | 0.050676 | 0.050676 | 0.050676 |  | 0.72394
| Арматура Ø16 A500С | тн | 0.062868 | 0.082561 | 0.063057 |  |  |  |  | 0.14439 | 0.069732 | 0.086096 | [7 empty] | 0.5087
| Арматура Ø12 A500С | тн | 0.037749 | 0.06763 | 0.041745 | 0.19199 |  | 0.12418 | 0.089919 |  | 0.1681 | 0.080657 | 0.089315 | 0.053324 | 0.070862 | 0.053324 | 0.053875 | 0.059913 | 0.030725 | 1.2133
| Арматура Ø8 A500С | тн | 0.064018 | 0.098829 | 0.065712 | 0.13179 |  | 0.0013667 |  |  | 0.10968 | 0.055889 | 0.06399 | 0.046906 | 0.068876 | 0.048763 | 0.055336 | 0.050311 | 0.038157 | 0.89962
| Арматура Ø8 A240С | тн | 0.039595 | 0.053878 | 0.033863 | 0.044169 |  | 0.03049 | 0.015915 | 0.033374 | 0.077203 | 0.042068 | 0.041068 | 0.026805 | 0.026805 | 0.026805 | 0.026805 | 0.026805 | 0.034697 | 0.58034
| Каркасы плоские |  | Кр-3 | Кр-2 | Кр-3 | Кр-2 | Кр-1 | Кр-2 | Кр-2 |  | Кр-3 | Кр-3 | Кр-2 | Кр-1 | Кр-2 | Кр-1 | Кр-1 | Кр-1 | Кр-3
| Устройство каркасов: Арматура Ø12 A500С ИТОГО: | тн | 0.028665 | 0.066138 | 0.033442 | 0.018897 | 0.03996 | 0.0094483 | 0.0094483 |  | 0.057329 | 0.028665 | 0.028345 | 0.03108 | 0.03996 | 0.03108 | 0.02664 | 0.03108 | 0.01911 | 0.49929
| Керамзит D500 | м3 | [16 empty] | 38.38 | 38.38
| Монолитные лестничные марши |  | в/о 22-25/А-Б |  |  |  | в/о 38-39/С-У |  |  |  |  | Итого:
|  |  | Лм3 (1шт) | Лм5 (3шт) | Лм6 (1шт) | Лм7 (1шт) | Лм1 (1шт) | Лм2 (1шт) | Лм3 (3шт) | Лм4 (1шт) | Лм5 (2шт)
| Бетон В25, W4, F75 | м3 | 1.053 | 4.464 | 1.567 | 1.706 | 0.836 | 0.945 | 3.159 | 1.271 | 2.976 | 17.977
| Арматура Ø16 A500С | тн | 0.027694 | 0.43927 | 0.11688 | 0.15466 | 0.027694 | 0.027694 | 0.083082 | 0.027694 | 0.29285 | 1.1975
| Арматура Ø12 A500С | тн | 0.067452 | 0.035245 | 0 | 0.011748 | 0.062817 | 0.065135 | 0.20236 | 0.072088 | 0.023496 | 0.54034
| Арматура Ø8 A500С | тн | 0.057137 | 0.23584 | 0.082855 | 0.088022 | 0.046416 | 0.050923 | 0.17141 | 0.068047 | 0.15723 | 0.95788
| Сборные лестничные марши |  | в/о 1-2/АА-АГ | в/о 5-11/АЮ-БА | в/о 26-27/С-АЕ | Итого:
| ЛМ31.17,5.15-5д ЗАО "Метробетон" (по ГОСТ 9818-2015) | шт. | 3 |  |  | 3
| ЛМ34.17,5.16,5-5д ЗАО "Метробетон" (по ГОСТ 9818-2015) | шт. | 1 |  |  | 1
| ЛМ37.17,5.18-5д ЗАО "Метробетон" (по ГОСТ 9818-2015) | шт. |  |  | 1 | 1
| ЛМ40.17,5.19,5-5д ЗАО "Метробетон" (по ГОСТ 9818-2015) | шт. |  |  | 3 | 3
| ЛМ40.18.19,5-5д ЗАО "Метробетон" (по ГОСТ 9818-2015) | шт. |  | 6 |  | 6
Выполнено в соответствии с проектом ООО "АКБ СТРОЦЭКСПЕРТ" шифр Ш-550-Р-КЖЛ
2026-09-07

## Лифт
Общеобразовательная школа на 550 мест
по адресу: Санкт-Петербург, внутригородское муниципальное образование поселок Шушары, территория Пулковское, Кокколевская улица, участок 18
Школа на 550 мест
Ш-550-Р-КЖ1
№ п/п | Наименование работ и материалов | Ед. изм. | Кол-во | Примечание
Плиты шахты лифта ПШ1_ШТ; ПШ2_ШТ
| Бетон В30, W8, F150 (ПШ1_ШТ) | м3 | 1.4
| среднезернистый песок с уплотнением | м3 | 10
| Арматура Ø12 A500С | тн | 0.12432
| Арматура Ø10 A500С | тн | 0.011754
| Бетон В25, W4, F75 (ПШ2_ШТ) | м3 | 1.2
| Арматура Ø20 A500С | тн | 0.056718
| Арматура Ø16 A500С | тн | 0.066276
| Арматура Ø12 A500С | тн | 0.12077
| Арматура Ø10 A500С | тн | 0.010187
| Арматура Ø20 A240С | тн | 0.016769
Выполнено в соответствии с проектом ООО "АКБ СТРОЦЭКСПЕРТ" шифр Ш-550-Р-КЖ1
2026-09-07

## Лист8
Общеобразовательная школа на 550 мест по адресу: Санкт-Петербург, внутригородское муниципальное образование поселок Шушары, территория Пулковское, Кокколевская улица, участок 18
КЖ0, КЖ1, КЖЛ, КЖЛФ
наименование | бетон В25, м3 | бетон В30, м3 | арматура, т | коэф.армкг/м3
фундамент |  | 2797.5 | 262.75 | 93.9231
стены подвала |  | 1030 | 112.34 | 109.068
п/п подвал | 1000.7 |  | 97.71 | 97.6417
бассейн большой |  | 122.6 | 9.48 | 77.3246
басейн малый | 32.3 |  | 2.7 | 83.5913
1 эт стены | 800 | 230 | 121.314 | 117.7806
п/п 1 эт | 912.1 | 13.5 | 93.67 | 101.1992
2 эт стены | 635 | 175 | 107.18 | 132.321
п/п 2 эт | 646.7 | 27.7 | 74.38 | 110.2906
3 эт стены | 498 | 171 | 72.09 | 107.7578
п/п 3 эт | 793.3 |  | 83.15 | 104.8153
выход на кровлю стены | 80 |  | 10.54 | 131.75
пп выхода на кровлю | 90.6 |  | 8.95 | 98.7859
крышки лифта | 1.2 | 1.4 | 0.41 | 157.6923
лестницы монолит + МЛП | 67.04 |  | 8.69 | 129.6241
Итого: | 10125.64 |  | 1065.354 | 105.2135
Балки сборные железобетонные
ЦБНД-18-3 серия ПК-01-06 | 19
Плиты сборные железобетонные
ПС-1 2ПК40,5.15-8 4030х1490 | 12
ПС-2 2ПК52.15-8 5180х1490 | 48
ПС-2.1 2ПК52.15-12 5180х1490 | 12
ПС-3 2ПК65,5.15-12 6530х1490 | 36
ПС-4 2ПК59,5.15-12 5930х1490 | 36
ПС-5 2ПК60.15-12 5980х1490 | 24
ПС-6 2ПК60,5.15-8 6030х1490 | 12
ПС-7 2ПК53,5.15-12 5330х1490 | 12
Лестничные марши
ЛМ31.17,5.15-5д ЗАО "Метробетон" (по ГОСТ 9818-2015) | 3
ЛМ34.17,5.16,5-5д ЗАО "Метробетон" (по ГОСТ 9818-2015) | 1
ЛМ37.17,5.18-5д ЗАО "Метробетон" (по ГОСТ 9818-2015) | 1
ЛМ40.17,5.19,5-5д ЗАО "Метробетон" (по ГОСТ 9818-2015) | 3
ЛМ40.18.19,5-5д ЗАО "Метробетон" (по ГОСТ 9818-2015) | 6