## Отделка техподполья
Участок 571 (участок 11)
РАСЧЕТ СТОИМОСТИ ВНУТРЕННЕЙ ОТДЕЛКИ ТЕХНИЧЕСКИХ ПОМЕЩЕНИЙ
№п/п | Наименование помещения | № по плану | Потолок |  | Стоимость с НДС | Стены |  | Стоимость с НДС | Полы |  | Стоимость с НДС
|  |  | отделка | S, м2 |  | отделка | S, м2 |  | отделка | S, м2
1 | ИТП (секция 1) в/о 81с-84с/ТТс-УУс на отм. -3.910. | 1 | 1. Пароизоляция - пленка п/э 200 мкм 2. Звукоизоляция - "Rockwool" Акустик Баттс γ=35-45кг/м3, λБ=0.040Вт/(мК) - 50мм 3. Подшивной потолок из ГКЛВ в 1 слой по металлокаркасу-12,5мм 4. Грунтовка 5. Шпатлевка сухими смесями по ГКЛВ 6. Грунтовка 7. Окраска алкидными красками | 43.33 |  | По монолитным ж/б стенам: 1. Звукоизоляция Rockwool Акустик Баттс γ=35-45кг/м3, λБ=0.040Вт/(мК) - 50 мм 2. Облицовка стен из ГКЛВ в 1 слой по металлокаркасу -12,5мм 3. Грунтовка 4. Шпатлевка сухими смесями по ГКЛВ 5. Грунтовка 6. Окраска алкидными красками | 66.83 |  | 1.Оклеечная гидроизоляция ТехноНИКОЛЬ завести на стены на 170 мм - 30,81 м.п. 2. Звукоизоляция плиты Шумостоп К2 - 40 мм 3. Пароизоляция - пленка п/э 200 мкн 4. Стяжка из цементно-песчаного раствора М150, с добавлением фиброволокна и пластификатора армированная сеткой 4/100/100 по уклону - 40-60мм 5. Обмазочная гидроизоляция Kiilto Fiberlast или аналог 6. Керамическая плитка на плиточном клею с затиркой швов - 20 мм по периметру стен: бортик из цементно-песчанного р-ра, выполнить аккустический шов 20мм с заполнением плитой ШУМОСТОП К2 , герметик силиконовый, проклейка углов гидроизоляционной армирующей лентой BauLabppo или аналог, прокладка типа Вибростек-М 2 слоя - 30,81 м.п. | 43.08
[6 empty] | По кирпичным стенам: 1. Звукоизоляция Rockwool Акустик Баттс γ=35-45кг/м3, λБ=0.040Вт/(мК) - 50 мм 2. Облицовка стен из ГКЛВ в 1 слой по металлокаркасу -12,5мм 3. Грунтовка 4. Шпатлевка сухими смесями по ГКЛВ 5. Грунтовка 6. Окраска алкидными красками | 12.34
2 | ИТП (секция 8) в/о 3с-7с/Шс-Эс на отм. -3.910. | 4 | 1. Пароизоляция - пленка п/э 200 мкм 2. Звукоизоляция - Rockwool Акустик Баттс γ=35-45кг/м3, λБ=0.040Вт/(мК) - 50мм 3. Подшивной потолок из ГКЛВ в 1 слой ПО металлокаркасу-12,5мм 4. Грунтовка 5. Шпатлевка сухими смесями по ГКЛВ 6. Грунтовка 7. Окраска алкидными красками | 38.32 |  | По монолитным ж/б стенам: 1. Звукоизоляция Rockwool Акустик Баттс γ=35-45кг/м3, λБ=0.040Вт/(мК) - 50 мм 2. Облицовка стен из ГКЛВ в 1 слой по металлокаркасу -12,5мм 3. Грунтовка 4. Шпатлевка сухими смесями по ГКЛВ 5. Грунтовка 6. Окраска алкидными красками | 68.51 |  | 1.Оклеечная гидроизоляция ТехноНИКОЛЬ завести на стены на 170 мм - 29,22 м.п. 2. Звукоизоляция плиты Шумостоп К2 - 40 мм 3. Пароизоляция - пленка п/э 200 мкм 4. Стяжка из цементно-песчаного раствора М250, с добавлением фиброволокна и пластификатора, армированная сеткой 4/100/100 по уклону - 40-60мм 5. Обмазочная гидроизоляция Kiilto Fiberlast или аналог 6. Керамическая плитка на плиточном клею с затиркой швов - 20 мм по периметру: бортик из цементно-песчанного р-ра, выполнить аккустический шов 20мм с заполнением плитой ШУМОСТОП К2 , герметик силиконовый, проклейка углов гидроизоляционной армирующей лентой BauLabppo или аналог, прокладка типа Вибростек-М 2 слоя - 29,22 м.п. | 38.06
[6 empty] | По кирпичным стенам: 1. Звукоизоляция Rockwool Акустик Баттс γ=35-45кг/м3, λБ=0.040Вт/(мК) - 50 мм 2. Облицовка стен из ГКЛВ в 1 слой по металлокаркасу -12,5мм 3. Грунтовка 4. Шпатлевка сухими смесями по ГКЛВ 5. Грунтовка 6. Окраска алкидными красками | 6.63
3 | Вход в ИТП (секция 1, пом. 3) в/о ММс-ССс/54с-83с на отм. -3.910 до отм. +2.870 | 3 | 1. Утепление - мин.плита Rockwool Фасад Баттс Д Оптима (или аналог) 150мм с устройство армирующего слоя стен (стеклосетка щелочестойкая Мастер 4*4+ клей шпатлевка для армирования теплоизоляционных плит Capatect Klebe und Armierungmasse 186 или аналог) 2. Тонкослойная штукатурка 3. Грунтовка 4. Окраска алкидными красками | 12.98 |  | По монолитным ж/б стенам в/о ММс-ССс/54с-83с (СТВ-10) 1. Утепление - мин.плита Rockwool Фасад Баттс Д Оптима (или аналог) 150мм с устройство армирующего слоя стен (стеклосетка щелочестойкая Мастер 4*4+ клей шпатлевка для армирования теплоизоляционных плит Capatect Klebe und Armierungmasse 186 или аналог) 2. Тонкослойная штукатурка 3. Грунтовка 4. Окраска алкидными красками | 46.87 |  | Площадка входа в ИТП в/о ССс-ММс/54с-83с (секция 1) на отм. -3.330: 1. Без отделки, монолитная ж/б плита фундамента | 13.05
[6 empty] | По монолитной ж/б стене м/о ММс/54с-83с (СТВ2) 1. Грунтовка 2. Штукатурка мелкозернистая 20 мм 3. Грунтовка 4. Шпатлевка сухими смесями 5. Грунтовка 6. Окраска алкидными красками | 51.6 |  | Площадка входа в ИТП в/о ССс-ММс/54с (секция 1) с улицы на отм. -1.200: 1. Теплоизоляция по типу "Изолон" - 10мм 2. Пленка полиэтиленовая 200мкн 3. Стяжка из цементно-песчаного раствора М150, с добавлением фиброволокна и пластификатора армированная армированная сеткой 4/100/100 - 95мм 4. Керамогранитная плитка на клею - 15 мм по периметру стен: демпферная лента h= 150мм - 3,96 м.п. 5. Устройство плинтуса из керамогранита на клеевом составе Крепс усиленный, затирка швов Киилто - 2,46 м.п. | 1.95
4 | Водомерный узел на отм. -3.910 (секция 8) в/о 7с-10с/Щс-Эс | 5 | 1. Пароизоляция - пленка п/э 200 мкм 2. Звукоизоляция - "Rockwool" Акустик Баттс γ=35-45кг/м3, λБ=0.040Вт/(мК) - 50мм 3. Подшивной потолок из ГКЛВ в 1 слой по металлокаркасу-12,5мм 4. Грунтовка 5. Шпатлевка сухими смесями по ГКЛВ 6. Грунтовка 7. Окраска алкидными красками | 14.7 |  | По монолитным ж/б стенам: 1. Звукоизоляция Rockwool Акустик Баттс γ=35-45кг/м3, λБ=0.040Вт/(мК) - 50 мм 2. Облицовка стен из ГКЛВ в 1 слой по металлокаркасу -12,5мм 3. Грунтовка 4. Шпатлевка сухими смесями по ГКЛВ 5. Грунтовка 6. Окраска алкидными красками | 24.96 |  | 1.Оклеечная гидроизоляция ТехноНИКОЛЬ завести на стены на 170 мм - 14,31 м.п. 2. Звукоизоляция плиты Шумостоп К2 - 40 мм 3. Пароизоляция - пленка п/э 200 мкн 4. Стяжка из цементно-песчаного раствора М150, с добавлением фиброволокна и пластификатора армированная сеткой 4/100/100 по уклону - 40-60мм 5. Обмазочная гидроизоляция Kiilto Fiberlast или аналог 6. Керамическая плитка на плиточном клею с затиркой швов - 20 мм по периметру стен: бортик из цементно-песчанного р-ра, выполнить аккустический шов 20мм с заполнением плитой ШУМОСТОП К2 , герметик силиконовый, проклейка углов гидроизоляционной армирующей лентой BauLabppo или аналог, прокладка типа Вибростек-М 2 слоя - 14,31 м.п. | 14.3
[6 empty] | По кирпичным стенам: 1. Звукоизоляция Rockwool Акустик Баттс γ=35-45кг/м3, λБ=0.040Вт/(мК) - 50 мм 2. Облицовка стен из ГКЛВ в 1 слой по металлокаркасу -12,5мм 3. Грунтовка 4. Шпатлевка сухими смесями по ГКЛВ 5. Грунтовка 6. Окраска алкидными красками | 11.91
5 | Насосная на отм. -3.910 (секция 8) в/о 10с-11с/Щс-Эс | 6 | 1. Пароизоляция - пленка п/э 200 мкм 2. Звукоизоляция - "Rockwool" Акустик Баттс γ=35-45кг/м3, λБ=0.040Вт/(мК) - 50мм 3. Подшивной потолок из ГКЛВ в 1 слой по металлокаркасу-12,5мм 4. Грунтовка 5. Шпатлевка сухими смесями по ГКЛВ 6. Грунтовка 7. Окраска алкидными красками | 13.25 |  | По монолитным ж/б стенам: 1. Звукоизоляция Rockwool Акустик Баттс γ=35-45кг/м3, λБ=0.040Вт/(мК) - 50 мм 2. Облицовка стен из ГКЛВ в 1 слой по металлокаркасу -12,5мм 3. Грунтовка 4. Шпатлевка сухими смесями по ГКЛВ 5. Грунтовка 6. Окраска алкидными красками | 27.77 |  | 1.Оклеечная гидроизоляция ТехноНИКОЛЬ завести на стены на 170 мм - 13,44 м.п. 2. Звукоизоляция плиты Шумостоп К2 - 40 мм 3. Пароизоляция - пленка п/э 200 мкн 4. Стяжка из цементно-песчаного раствора М150, с добавлением фиброволокна и пластификатора армированная сеткой 4/100/100 по уклону - 40-60мм 5. Обмазочная гидроизоляция Kiilto Fiberlast или аналог 6. Керамическая плитка на плиточном клею с затиркой швов - 20 мм по периметру стен: бортик из цементно-песчанного р-ра, выполнить аккустический шов 20мм с заполнением плитой ШУМОСТОП К2 , герметик силиконовый, проклейка углов гидроизоляционной армирующей лентой BauLabppo или аналог, прокладка типа Вибростек-М 2 слоя - 13,44 м.п. | 14.58
[6 empty] | По кирпичным стенам: 1. Звукоизоляция Rockwool Акустик Баттс γ=35-45кг/м3, λБ=0.040Вт/(мК) - 50 мм 2. Облицовка стен из ГКЛВ в 1 слой по металлокаркасу -12,5мм 3. Грунтовка 4. Шпатлевка сухими смесями по ГКЛВ 5. Грунтовка 6. Окраска алкидными красками | 7.02
6 | Помещение для прокладки коммуникаций. Место для уборочного инвентаря (секция 1) в/о 84с-54с/ССс-Уус | 2 | 1. Штукатурка универсальной сухой штукатурной смесью 2. Грунтовка 3. Шпатлевка сухими смесями 4. Грунтовка 5. Окраска алкидными красками | 25.03 |  | Стены из монолитного ж/б: 1. Грунтовка 2. Штукатурка цементно-песчаная 3. Грунтовка 4. Шпатлевка сухими смесями 5. Грунтовка 6. Окраска алкидными красками | 57.64 |  | 1. Обмазочная гидроизоляция ТехноНИКОЛЬ с заведением на стены 170мм - 19,85м.п. 2. Стяжка из цементно-песчаного раствора М150, с добавлением фиброволокна и пластификатора армированная сеткой 4/100/100 - 50мм 3. Керамическая плитка на клею - 20мм | 19.93
[6 empty] | Стены из кирпича: 1. Улучшенная цементно-песчаная штукатурка по сетке 2. Грунтовка 3. Шпатлевка сухими смесями 4. Грунтовка 5. Окраска алкидными красками | 8.33
7 | ЛК-3. Вход в техподполье (секция 3) в/о Жс-Ис/46с-51с, с отм. -3.330 до отм. +2.870 | 2 | 1. Утепление - мин.плита Rockwool Фасад Баттс Д Оптима (или аналог) 150мм с устройство армирующего слоя стен (стеклосетка щелочестойкая Мастер 4*4+ клей шпатлевка для армирования теплоизоляционных плит Capatect Klebe und Armierungmasse 186 или аналог) 2. Тонкослойная штукатурка 3. Грунтовка 4. Окраска алкидными красками | 8.05 |  | По монолитной ж/б стене в/о Жс/46с-51с СТВ10 1. Утепление - мин.плита Rockwool Фасад Баттс Д Оптима (или аналог) 150мм с устройство армирующего слоя стен (стеклосетка щелочестойкая Мастер 4*4+ клей шпатлевка для армирования теплоизоляционных плит Capatect Klebe und Armierungmasse 186 или аналог) 2. Тонкослойная штукатурка - 5мм 3. Грунтовка 4. Окраска алкидными красками | 31.73 |  | Площадка входа в техподполье в/о Ис/47с-48с (секция 3) с улицы на отм. -1.200: 1. Теплоизоляция по типу "Изолон" - 10мм 2. Пленка полиэтиленовая 200мкн 3. Стяжка из цементно-песчаного раствора М150, с добавлением фиброволокна и пластификатора армированная армированная сеткой 4/100/100 - 95мм 4. Керамогранитная плитка на клею - 15 мм по периметру стен: демпферная лента h= 150мм - 4,06 м.п. 5. Устройство плинтуса из керамогранита на клеевом составе Крепс усиленный, затирка швов Киилто - 2,84 м.п. | 1.84
[6 empty] | По монолитной ж/б стене в/о Ис-Жс/46с-51с, (СТВ2) 1. Грунтовка 2. Штукатурка мелкозернистая 20 мм 3. Грунтовка 4. Шпатлевка сухими смесями 5. Грунтовка 6. Окраска алкидными красками | 41.57 |  | Площадка входа в техподполье в/о Ис/49с-50с (секция 3) на отм. -3,330: 1. Без отделки, монолитная ж/б плита фундамента | 2.81
8 | ЛК-5. Вход в техподполье (секция 5) в/о Вс-Гс/31с-33с, с отм. -3.330 до отм. +2.870 | 2 | 1. Утепление - мин.плита Rockwool Фасад Баттс Д Оптима (или аналог) 150мм с устройство армирующего слоя стен (стеклосетка щелочестойкая Мастер 4*4+ клей шпатлевка для армирования теплоизоляционных плит Capatect Klebe und Armierungmasse 186 или аналог) 2. Тонкослойная штукатурка 3. Грунтовка 4. Окраска алкидными красками | 16.36 |  | По монолитной ж/б стене в/о 31с-32с/Вс-Гс (СТВ-10) 1. Утепление - мин.плита Rockwool Фасад Баттс Д Оптима (или аналог) 150мм с устройство армирующего слоя стен (стеклосетка щелочестойкая Мастер 4*4+ клей шпатлевка для армирования теплоизоляционных плит Capatect Klebe und Armierungmasse 186 или аналог) 2. Тонкослойная штукатурка 3. Грунтовка 4. Окраска алкидными красками | 31.6 |  | Площадка входа в техподполье в/о 31с-33с/Гс (секция 5) с улицы на отм. -1.200: 1. Теплоизоляция по типу "Изолон" - 10мм 2. Пленка полиэтиленовая 200мкн 3. Стяжка из цементно-песчаного раствора М150, с добавлением фиброволокна и пластификатора армированная армированная сеткой 4/100/100 - 95мм 4. Керамогранитная плитка на клею - 15 мм по периметру стен: демпферная лента h= 150мм - 5,82м.п. 5. Устройство плинтуса из керамогранита на клеевом составе Крепс усиленный, затирка швов Киилто - 4,78 м.п. | 4.49
[6 empty] | Стена из кирпича: 1. Гипсовая штукатурка - 20 мм 2. Грунтовка 3. Шпатлевка сухими смесями 4. Грунтовка 5. Окраска алкидными красками | 10.68 |  | Площадка входа в техподполье (секция 5) в/о 31с-33с/Вс-Гс на отм. -3.330: 1. Без отделки , монолитная ж/б плита фундамента | 16.27
[6 empty] | По монолитной ж/б стене м/о 31с-33с/Вс-Гс (СТВ2*) 1. Грунтовка 2. Штукатурка мелкозернистая 20 мм 3. Грунтовка 4. Шпатлевка сухими смесями 5. Грунтовка 6. Окраска алкидными красками | 59.77
9 | ЛК-8. Вход в техподполье (секция 8) в/о Цс-Шс/1с-4с, с отм. -3.330 до отм. +2.870 | 2 | 1. Утепление - мин.плита Rockwool Фасад Баттс Д Оптима (или аналог) 150мм с устройство армирующего слоя стен (стеклосетка щелочестойкая Мастер 4*4+ клей шпатлевка для армирования теплоизоляционных плит Capatect Klebe und Armierungmasse 186 или аналог) 2. Тонкослойная штукатурка 3. Грунтовка 4. Окраска алкидными красками | 15.35 |  | По монолитной ж/б стене по оси 1с-4с/Цс-Шс(СТВ-10) 1. Утепление - мин.плита Rockwool Фасад Баттс Д Оптима (или аналог) 150мм с устройство армирующего слоя стен (стеклосетка щелочестойкая Мастер 4*4+ клей шпатлевка для армирования теплоизоляционных плит Capatect Klebe und Armierungmasse 186 или аналог) 2. Тонкослойная штукатурка 3. Грунтовка 4. Окраска алкидными красками | 55.53 |  | Площадка входа в техподполье (секция 8) в/о 1с/Цс-Шс на отм. -1.200: 1. Теплоизоляция по типу "Изолон" - 10мм 2. Пленка полиэтиленовая 200мкн 3. Стяжка из цементно-песчаного раствора М250, с добавлением фиброволокна и пластификатора армированная армированная сеткой 4/100/100 - 95мм 4. Керамогранитная плитка на клею, - 15 мм по периметру стен: демпферная лента h= 150мм - 4,86 м.п. 5. Устройство плинтуса из керамогранита на клеевом составе Крепс усиленный, затирка швов Киилто - 3,61 м.п. | 3.08
[6 empty] | По монолитной ж/б стене м/о 1с-4с/Цс (СТВ2) 1. Грунтовка 2. Штукатурка мелкозернистая 20 мм 3. Грунтовка 4. Шпатлевка сухими смесями 5. Грунтовка 6. Окраска алкидными красками | 52.81 |  | Площадка входа в техподполье (секция 8) в/о 1с-4с/Цс-Шс на отм. -3.330: 1. Без отделки , монолитная ж/б плита фундамента | 15.23
8 | ЛК-10. Вход в техподполье (секция 10) в/о ИИс-ННс/56с-57с, с отм. -3.330 до отм. +2.870 | 3 | 1. Утепление - мин.плита Rockwool Фасад Баттс Д Оптима (или аналог) 150мм с устройство армирующего слоя стен (стеклосетка щелочестойкая Мастер 4*4+ клей шпатлевка для армирования теплоизоляционных плит Capatect Klebe und Armierungmasse 186 или аналог) 2. Тонкослойная штукатурка 3. Грунтовка 4. Окраска алкидными красками | 8.9 |  | По монолитной ж/б стене по оси ИИс-ННс/56с (СТВ-10) 1. Утепление - мин.плита Rockwool Фасад Баттс Д Оптима (или аналог) 150мм с устройством армирующего слоя стен (стеклосетка щелочестойкая Мастер 4*4+ клей шпатлевка для армирования теплоизоляционных плит Capatect Klebe und Armierungmasse 186 или аналог) 2. Тонкослойная штукатурка 3. Грунтовка 4. Окраска алкидными красками | 28.26 |  | Площадка входа в техподполье (секция 10) с улицы на отм. -1.200: 1. Теплоизоляция по типу "Изолон" - 10мм 2. Пленка полиэтиленовая 200мкн 3. Стяжка из цементно-песчаного раствора М250, с добавлением фиброволокна и пластификатора армированная армированная сеткой 4/100/100 - 95мм 4. Керамогранитная плитка на клею, - 15 мм по периметру стен: демпферная лента h= 150мм - 4,46 м.п. 5. Устройство плинтуса из керамогранита на клеевом составе Крепс усиленный, затирка швов Киилто - 3,32 м.п. | 2.18
[6 empty] | По монолитной ж/б стене в/о ИИс-ННс/56с-57с, (СТВ2) 1. Грунтовка 2. Штукатурка мелкозернистая 20 мм 3. Грунтовка 4. Шпатлевка сухими смесями 5. Грунтовка 6. Окраска алкидными красками | 45.17 |  | Площадка входа в техподполье (секция 10) на отм. -3.330: 1. Без отделки , монолитная ж/б плита фундамента | 4.47
|  |  | ИТОГО |  |  | ИТОГО |  |  | ИТОГО
ВСЕГО С НДС, руб.
Примечание:
1. В расчете стоимости учесть затраты на укрытие рабочих мест защитной пленкой.
2. В расчете учесть затраты на отделку дверных и оконных откосов.
3. Учесть затраты на вывоз и утилизацию строительных отходов.
4. Обеспечение технической водой выполняется Генподрядчиком (точкой подключения).
5. Штукатурку и шпатлевку применить цементную типа VH.
6. Все материалы используемые для отделки должны иметь паспорта, сертификаты соответствия, сертификаты пожарной безопастности и cанитарно-эпидемиологическое заключение
7. Учесть затраты на просушку помещений.