## фасады штукатурка
участок 569 участок 33
[6 empty] | 1 этаж |  |  |  | 2 этаж |  |  |  | 3 этаж |  |  |  | 4 этаж
№ п/п | №пп | Наименование работ | Ед. изм | Расход | Кол-во | Блок А, м2 | Проёмы, м2 | Блок Б, м2 | Проёмы, м2 | Блок А, м2 | Проёмы, м2 | Блок Б, м2 | Проёмы, м2 | Блок А, м2 | Проёмы, м2 | Блок Б, м2 | Проёмы, м2 | Блок А, м2 | Проёмы, м2 | Блок Б, м2 | Проёмы, м2
[22 empty] | Цена ед за работу руб. | Стоимость работ , руб. | Цена ед за материала, руб. | Стоимость мтариалов , руб. | Общая стоимость, руб. | Примечание
1 | Раздел 1. Отделка фасадов.
1. Огрунтовка и утепление
| 1.1 | Огрунтовка стен грунтом Caparol Grund-Konzentrat | м2 |  | 6023.1754
| 1.2 | Монтаж теплоизоляционных плит на клей Capatect Dammkleber 185 | м2 |  | 6524.8594
| 1.2.1 | Минераловатные плиты "ROCKWOOL" серия ФАСАД БАТТС, у=145кг/м3, б=180, крепление тарельчатыми винтовыми дюбелями (стены до обреза кровли в стропильной системе) | м2 | 1 | 68.93 | 30.99 |  | 37.94 | [18 empty] | Без расхода
| 1.2.2 | Минераловатные плиты "ROCKWOOL" серия ФАСАД БАТТС, у=145кг/м3, б=50, крепление тарельчатыми винтовыми дюбелями (вентшахты) | м2 | 1 | 211.85 | 75.61 | 7.06 | 136.24 | 16.63 | [17 empty] | Без расхода, Вентшахты на плоской кровле- полностью, на скатной - до обреза кровли
| 1.2.3 | Минераловатные плиты "ROCKWOOL" серия ФАСАД БАТТС, у=145кг/м3, б=50, крепление тарельчатыми винтовыми дюбелями (воздухозаборная шахта) | м2 | 1 | 18.0838 |  |  | 18.0838 | 2.475 | [17 empty] | Без расхода
| 1.2.4 | Минераловатные плиты по типу "ROCKWOOL" серия ФАСАД БАТТС, у=110-120кг/м3, λБ не более=0,042Вт/м°С, б=70, крепление тарельчатыми винтовыми дюбелями (газобетонные и жб стены) | м2 | 1 | 127.7324 | 120.446 | 137.174 | 7.2864 | 16.9488 | [17 empty] | Без расхода, получится после резки утеплителя толщ. 100
| 1.2.5 | Минераловатные плиты по типу "ROCKWOOL" серия ФАСАД БАТТС, у=110-120кг/м3, λБ не более=0,042Вт/м°С, б=100, крепление тарельчатыми винтовыми дюбелями (газобетонные и жб стены) | м2 | 1 | 1516.2646 | 244.33 | 51.12 | 54.3712 | 6.9336 | 370.228 | 195.6816 | 59.4818 | 22.5128 | 234.296 | 215.07 | 38.9076 | 23.8824 | 307.1462 | 168.3938 | 69.9038 | 27.6274 | [5 empty] | Без расхода, с учетом доп. утеплителя (толщ. 100) у колонн. добавлен объем (68,8м2) утеплителя толщ. 200 (разделен на 2 слоя утеплителя толщ. 100+100)
| 1.2.7 | Минераловатные плиты по типу "ROCKWOOL" серия ФАСАД БАТТС, у=110-120кг/м3, λБ не более=0,042Вт/м°С, б=130, на клеевом составе RKS и тарельчатых винтовых дюбелях (газобетонные и жб стены) | м2 | 1 | 178.5646 |  |  |  |  | 39.04 |  | 4.5854 |  | 52.584 |  | 9.39 |  | 60.61 |  | 12.3552 | [6 empty] | Без расхода
| 1.2.6 | Минераловатные плиты по типу "ROCKWOOL" серия ФАСАД БАТТС, у=110-120кг/м3, λБ не более=0,042Вт/м°С, б=150, крепление тарельчатыми винтовыми дюбелями (газобетонные и жб стены) | м2 | 1 | 250.96 |  |  | 72.4 | [18 empty] | Без расхода, добавлен объем (178,56 м2) утеплителя толщ. 130 (получится после резки утеплителя толщ. 150)
| 1.2.7 | Минераловатные плиты по типу "ROCKWOOL" серия ФАСАД БАТТС, у=110-120кг/м3, λБ не более=0,042Вт/м°С, б=180, крепление тарельчатыми винтовыми дюбелями (газобетонные и жб стены) | м2 | 1 | 3770.4405 | 490.9345 | 125.5855 | 337.6043 | 73.7057 | 460.525 | 142.835 | 344.8724 | 114.7164 | 430.9986 | 90.4514 | 368.1611 | 28.0616 | 805.3708 | 74.0992 | 496.6638 | 15.001 | [5 empty] | Без расхода, добавлен объем (35,31м2) утеплителя толщ. 210 (разделен на 2 слоя утеплителя толщ. 180+30)
| 1.2.11 | Минераловатные плиты по типу "ROCKWOOL" серия ФАСАД БАТТС, у=110-120кг/м3, λБ не более=0,042Вт/м°С, б=200, на клеевом составе RKS и тарельчатых винтовых дюбелях (газобетонные и жб стены) | м2 | 1 | 68.8043 | 19.2468 | 17.409 | 18.2697 | 25.8804 |  |  | 7.7142 | 28.3452 | [6 empty] | 23.5736 | [6 empty] | Без расхода, разделили на 2 слоя толщ 100
| 1.2.12 | Минераловатные плиты по типу "ROCKWOOL" серия ФАСАД БАТТС, у=110-120кг/м3, λБ не более=0,042Вт/м°С, б=210, на клеевом составе RKS и тарельчатых винтовых дюбелях (газобетонные и жб стены) | м2 | 1 | 35.3085 | [6 empty] | 14.1712 |  | 4.83 |  | 16.3073 | [10 empty] | Без расхода, разделили на 2 слоя толщ 30+180
| 1.2.8 | Минераловатные плиты по типу "ROCKWOOL" серия ФАСАД БАТТС, у=110-120кг/м3, λБ не более=0,042Вт/м°С, б=230, крепление тарельчатыми винтовыми дюбелями (газобетонные и жб стены) | м2 | 1 | 493.2181 | 86.3482 | 21.226 | 27.4207 | 17.7592 | 82.7132 | 54.4068 | 51.4906 |  | 108.5316 |  | 36.132 | 27.7344 | 14.0283 |  | 54.4835 | [6 empty] | Без расхода, добавлен объем (32,07м2) утеплителя толщ. 260 (разделен на 2 слоя утеплителя толщ. 230+30)
|  | Минераловатные плиты по типу "ROCKWOOL" серия ФАСАД БАТТС, у=110-120кг/м3, λБ не более=0,042Вт/м°С, б=260, на клеевом составе RKS и тарельчатых винтовых дюбелях (газобетонные и жб стены) | м2 | 1 | 32.0736 |  |  |  |  | 4.7216 |  |  |  | 15.0384 |  | 12.3136 | [10 empty] | Без расхода
| 1.2.9 | Минераловатные плиты по типу "ROCKWOOL" серия ФАСАД БАТТС, у=110-120кг/м3, λБ не более=0,042Вт/м°С, б=30, крепление тарельчатыми винтовыми дюбелями (газобетонные и жб стены) | м2 | 1 | 67.38 | [21 empty] | Без расхода, получится после резки утеплителя толщ. 100 используется для добора утеплителя толщ 260 (230+30) и утеплителя толщ. 210 (180+30)
2. Устройство базового армирующего слоя
| 2.1 | Устройство армирующего слоя стен под штукатурку (стеклосетка щелочестойкая Мастер 4*4+ клей шпатлевка для армирования теплоизоляционных плит Capatect Klebe und Armierungmasse 186) | м2 |  | 6023.1754
3. Устройство защитно-декоративного штукатурного слоя
| 3.1 | Огрунтовка стен грунтом Caparol Grund-Konzentrat (с учетом вентшахт) | м2 |  | 6023.1754
| 3.1.1 | Грунт Caparol Grund-Konzentrat (с колеровкой) |  |  | 5820.6277 | [21 empty] | наружные стены
| 3.1.2 | Грунт Caparol Grund-Konzentrat |  |  | 202.5477
| 3.2 | Отделка декоративной штукатуркой стен: | м2 |  | 5820.6277
| 3.2.1 | Наружный декоративно-защитный штукатурный армированный слой с отображением кирпичной кладки (посредством трафарета) "Баварская кладка" (класс пожарной опасности К0) | м2 |  | 5820.6277 | 784.7111 | 309.237 | 403.791 | 166.3341 | 731.3456 | 323.9184 | 366.8858 | 184.5382 | 663.6632 | 283.6 | 406.9507 | 75.9334 | 807.8414 | 211.703 | 313.2971 | 33.15
| 3.2.2 | Наружный слой штукатурки с имитацией (посредством трафарета) - цвет белый RAL 1015 NCS S0502-Y50R | м2 |  | 1263.9095 | 122.8556 | 39.5474 | 67.4685 | 16.4004 | 117.875 | 69.005 | 45.353 | 34.915 | 110.6781 | 21.94 | 66.8801 | 3.745 | 382.4846 | 30.79 | 350.3146 | 9.53
| 3.2.3 | Наружный слой штукатурки с имитацией (посредством трафарета) керамической плитки "Баварская кладка" цвет желтый, рыжий, коричневый RAL 1017 NCS S1030-Y20R, RAL 2000 NCS S2030-Y40R, RAL 8001 NCS S4030-Y30R (вентшахты примыкающие к стенам фасада, к выходам на кровлю) | м2 |  | 14.889 | 14.889 | 0.58
| 3.2.4 | Наружный слой штукатурки с имитацией (посредством трафарета) - цвет белый RAL 1015 NCS S0502-Y50R (вентшахты примыкающие к стенам фасада, к выходам на кровлю) | м2 |  | 63.3433 | 63.3433 | 24.3713
| 3.3 | Окраска наружных стен и стен вентшахт | м2 |  | 5820.6277
| 3.3.1 | Окраска стен - цвет желтый, рыжий, коричневый RAL 1017 NCS S1030-Y20R, RAL 2000 NCS S2030-Y40R, RAL 8001 NCS S4030-Y30R | м2 |  | 4478.4859
| 3.3.2 | Окраска стен - цвет белый RAL 1015 NCS S0502-Y50R | м2 |  | 1263.9095
| 3.3.3 | Окраска стен - цвет желтый, рыжий, коричневый RAL 1017 NCS S1030-Y20R, RAL 2000 NCS S2030-Y40R, RAL 8001 NCS S4030-Y30R | м2 |  | 14.889
| 3.3.4 | Окраска стен - цвет белый RAL 1015 NCS S0502-Y50R | м2 |  | 63.3433
| 3.4 | Устройство штукатурного слоя вентшахт и стен чердачного помещения | м2 |  | 202.5477
| 3.3 | Система тонкослойной штукатурки по сетке (КМ0) (стены вентшахт) | м2 |  | 133.6177 | 75.61 | 7.06 | 136.24 | 16.63
| 3.4 | Система тонкослойной штукатурки по сетке (КМ0) (стены до обреза кровли в стропильной системе) | м2 |  | 68.93 | 30.99 |  | 37.94
4. Отделка откосов
| 4.1 | Устройство базового армирующего слоя стен под штукатурку (стеклосетка щелочестойкая Мастер 4*4+ клей шпатлевка для армирования теплоизоляционных плит Capatect Klebe und Armierungmasse 186) | мп |  | 1981.49 | [21 empty] | ср. толщ откоса 180мм
| 4.2 | Огрунтовка стен грунтом Caparol Grund-Konzentrat (с колеровкой) | мп |  | 1981.49
| 4.3 | Отделка декоративной штукатуркой стен применяемые материалы: | мп |  | 1981.49
| 4.3.1 | Наружный декоративно-защитный штукатурный армированный слой с отображением кирпичной кладки (посредством трафарета) "Баварская кладка" (класс пожарной опасности К0) | мп |  | 1981.49 | 228.82 |  | 244.92 |  | 358.96 |  | 184.04 |  | 205.44 |  | 87.1 |  | 145.1 |  | 34.24
| 4.3.2 | Наружный слой штукатурки с имитацией (посредством трафарета) - цвет белый RAL 1015 NCS S0502-Y50R (откосы) | мп |  | 492.87 | 143.66 |  |  |  | 234.96 |  |  |  | 57.2 |  |  |  | 57.05
| 4.4 | Окраска откосов
| 4.4.1 | Окраска стен - цвет желтый, рыжий, коричневый RAL 1017 NCS S1030-Y20R, RAL 2000 NCS S2030-Y40R, RAL 8001 NCS S4030-Y30R | мп |  | 1488.62
| 4.4.2 | Окраска стен - цвет белый RAL 1015 NCS S0502-Y50R | мп |  | 492.87
1 | Раздел 2. Отделка цоколя
5. Огрунтовка и утепление стен цоколя
| 5.1 | Огрунтовка стен грунтовкой глубокого проникновения ATG | м2 |  | 243.0627
| 5.2 | Монтаж теплоизоляционных плит на клеевую смесь RKS | м2 |  | 278.6157
| 5.2.1 | Минераловатные плиты по типу "ROCKWOOL" серия ФАСАД БАТТС, у=110-120кг/м3, λБ не более=0,042Вт/м°С, б=30, крепление тарельчатыми винтовыми дюбелями | м2 | 1 | 23.7943 | 13.4758 | 3.849 | 10.3185 | [18 empty] | Без расхода, используется для добора утеплителя толщ 120 (100+30)
| 5.2.2 | Минераловатные плиты по типу "ROCKWOOL" серия ФАСАД БАТТС, у=110-120кг/м3, λБ не более=0,042Вт/м°С, б=70, крепление тарельчатыми винтовыми дюбелями | м2 | 1 | 37.2135 | 28.2195 | 0.45 | 3.564 | [18 empty] | Без расхода, получится после резки утеплителя толщ. 100 добавлен объем (5,43м2) утеплителя толщ. 170 (разделен на 2 слоя утеплителя толщ. 100+70)
| 5.2.3 | Минераловатные плиты по типу "ROCKWOOL" серия ФАСАД БАТТС, у=110-120кг/м3, λБ не более=0,042Вт/м°С, б=100, крепление тарельчатыми винтовыми дюбелями | м2 | 1 | 78.453 | 22.6365 | 11.901 | 5.1165 | [18 empty] | Без расхода, добавлен объем (5,43м2) утеплителя толщ. 170 (разделен на 2 слоя утеплителя толщ. 100+70) добавлен объем (21,48м2) утеплителя толщ. 200 (разделен на 2 слоя утеплителя толщ. 100+100) добавлен объем (23,79м2) утеплителя толщ. 120 (разделен на 2 слоя 100+30)
| 5.2.4 | Минераловатные плиты по типу "ROCKWOOL" серия ФАСАД БАТТС, у=110-120кг/м3, λБ не более=0,042Вт/м°С, б=150, крепление тарельчатыми винтовыми дюбелями | м2 | 1 | 139.1549 | 93.0929 | 11.04 | 46.062 | [18 empty] | Без расхода
| 5.2.5 | Минераловатные плиты по типу "ROCKWOOL" серия ФАСАД БАТТС, у=110-120кг/м3, λБ не более=0,042Вт/м°С, б=170, на клеевом составе RKS и тарельчатых винтовых дюбелях | м2 | 1.07 | 5.8069 |  |  | 5.427
| 5.2.6 | Минераловатные плиты по типу "ROCKWOOL" серия ФАСАД БАТТС, у=110-120кг/м3, λБ не более=0,042Вт/м°С, б=200, на клеевом составе RKS и тарельчатых винтовых дюбелях | м2 | 1.07 | 11.4966 | 5.259 | 0.15 | 5.4855
6. Устройство базового штукатурного слоя на цоколе
| 6.1 | Устройство базового штукатурного слоя под керамическую плитку | м2 |  | 243.0627
| 6.1.1 | Штукатурно-клеевая смесь RAS | м2 |  | 243.0627
| 6.1.2 | Стеклосетка с щелочестойкой полимерной пропиткой PUG 200 | м2 |  | 243.0627
7. Устройство керамической плитки цоколя
| 7.1 | Огрунтовка стен грунтовкой глубокого проникновения ATG | м2 |  | 247.3707
| 7.2 | Монтаж керамической плитки типа LOBATHERM M-R на клеевом составе RKS | м2 |  | 247.3707
| 7.2.1 | Монтаж керамической плитки клинкерной (антивандальной) типа LOBATHERM M-R цвет коричневый RAL 8007 NCS S6010-Y30R (цоколь) с затиркой швов (затирка quick-mix RFS) | м2 |  | 243.0627 | 167.085 | 16.7964 | 75.9777 | 2.5788
| 7.2.2 | Монтаж керамической плитки клинкерной (антивандальной)типа LOBATHERM M-R цвет коричневый RAL 8007 NCS S6010-Y30R (откосы) ширина откоса 150 мм, с затиркой швов (затирка quick-mix RFS) | мп |  | 28.72 | 28.72
| 7.3 | Заделка стыков плитки цоколя герметиком | мп |  | 979.44 | 644.2 |  | 335.24 | [18 empty] | на отм. -0,550, -0,150
| 7.4 | Устройство стыка МВП между цоколем и 1-м этажем, стартовый профиль ПВХ | мп |  | 489.72 | 322.1 |  | 167.62
| 7.5 | Установка лючка (дверца металлическая на петлях, утепленная; закрывается на гайку) для доступа к поливным кранам | шт |  | 6
Раздел 3. Отделка потолка входной группы
| 8.1 | Огрунтовка стен грунтом | м2 |  | 12.41
| 8.2 | Монтаж теплоизоляционных плит на клей Capatect Dammkleber 185
| 8.2.1 | Минераловатные плиты МВП по типу "ROCKWOOL" серия Кавити БАТТС, у=45кг/м3, б=150 крепление тарельчатыми винтовыми дюбелями | м2 | 1 | 11.62
| 8.3 | Устройство штукатурного слоя на потолке
| 8.3.1 | Тонкослойная штукатурка потолка входной группы по сетке | м2 |  | 12.41
| 8.4 | Отделка потолка
| 8.4.1 | Огрунтовка потолка | м2 |  | 12.41
| 8.4.2 | Окраска потолка входной группы | м2 |  | 12.41
1 | Раздел 4. Отделка крылец, пандуса, приямков, входов в подвал
| 9.1 | Огрунтовка стен грунтом | м2 |  | 244.03
| 9.2 | Обмазочная гидроизоляция проникающего действия на цементной основе за 2 раза толщ. 2мм (с отм. -0.470) (крыльца, пандус, приямки) | м2 |  | 244.03 | 200.3 |  | 43.73
| 9.3 | Армирующий слой из стальной оцинкованной сетки ф6 с ячейкой 150х150 (крепить вязальной проволокой к стальным штырям) (отделка стен крылец и пандуса, приямки) | м2 |  | 72.85 | 63.47 |  | 9.38
| 9.4 | Стальные штыри ф10 АIII L=120 (отделка стен крылец и пандуса, приямки) | шт |  | 437.1 | 380.82 |  | 56.28
| 9.5 | Лицевые бетонные камни СКЦ 2Л-11, "Меликонполар" 380х60(б)х140(h) на цементно-песчаном растворе М100 толщ. 30мм | м2 |  | 72.85 | 63.47 |  | 9.38
1 | Раздел 5. Устройство наружных водосточных систем
| 10.1 | Труба соединительная ∅150- цвет RAL 3011 | мп |  | 453.69 | 362.5 |  | 91.19
| 10.2 | Охват трубы с креплением ∅150- цвет RAL 3011 | шт |  | 477.5684 | 381.5789 |  | 95.9895
| 10.3 | Отлив ∅150- цвет RAL 3011 | шт |  | 40 | 31 |  | 9
| 10.4 | Колено трубы ∅150- цвет RAL 3011 | шт |  | 80 | 62 |  | 18
1 | Раздел 6. Устройство продухов
| 11.1 | Установка регулируемых жалюзийных решеток с противомоскитной сеткой с внутренней стороны | шт |  | 35
1 | Раздел 7. Прочие работы
| 12.1 | Установка строительных лесов (вертикальная площадь фасада без учета балконов) | м² |  | 6266.2381
| 12.2 | Демонтаж строительных лесов | м² |  | 6266.2381
| 12.3 | Грузоподъемные механизмы | комп |  | 1
| 12.4 | Разработка ППР | комп |  | 1
| 12.5 | Вывоз строительных отходов
Основание 14184_7 школа - АР
До начала работ устанавливаются леса - 100%, леса укрываются защитной сеткой - 100%.
1. Лицевые бетонные камни СКЦ 2Л-11, "Меликонполар" 380х60(б)х140(h), (крепить к арматурной сетке крюками из стальной оцинкованной проволоки ф2 В1)
2. При приклеивании керамической плитки клеевой состав одновременно наносится как на базовый слой так и на саму плитку. Дюбилировать через силенную армирующую сетку