## Благ.(571 6) ГОТОВЫЙ
Набор работ для благоустройство территории строящегося объекта строительства «Образовательное учреждение на 825 учащихся по адресу: Санкт-Петербург, пос. Шушары, Пулковское, уч. 569, участок 33»
№ п/п | Наименование работ и материалов | Ед. изм. | Объемы работ | Цена ед за работу руб. | Стоимость работ , руб. | Цена ед за материала, руб. | Стоимость мтариалов , руб. | Общая стоимость, руб. | Примечание
1 | Устройство асф./бет. проездов (тип А-6 №5) тип I | м2 | 726.87
1.1 | Устройство основания из щебеня гранитный марки 1000-1200 , фракцией 40-70мм по ГОСТ 8267-93 δ=0,22м | м3 | 163.1338
1.2 | Расклинцовка щебнем гранитным марки 1200 , фр.20-40мм, h=0,02 м | м3 | 14.5374
1.3 | Расклинцовка щебнем гранитным марки 1200 , фр.5-20мм, h=0,015 м | м3 | 10.9031
1.4 | Асфальтобетон горячий пористый крупнозернистой смеси марки I δ=0,06м | тн | 105.5415 | [5 empty] | 145,2т/1000м2
1.5 | Подгрунтовка нижнего слоя асфальтобетонного покрытия битумной эмульсией ЭБК | тн | 0.30529 | [5 empty] | 0,42т/1000м2
1.6 | Асфальтобетон мелкозернистый плотный марок I, II δ=0,04м | тн | 70.7971 | [5 empty] | 97,4т/1000м2
2 | Устройство тротуаров из бетонной плитки типа "Брусчатка" тип II | м2 | 541.11
2.1 | Устройство основания из щебеня гранитный М800, фракцией 20-40мм по ГОСТ 8267-93 δ=0,15м | м3 | 83.1965
2.2 | Расклинцовка щебень гранитный М800, фр.5-20 мм., δ=0,015м | м3 | 8.1166
2.3 | Устройство монтажного слоя из ЦПС 1:10, δ=0,05м | м3 | 27.0555
2.4 | Устройство плитки тротуарной бетонной δ=0,08 | м2 | 541.11 | [5 empty] | из них 155,52 м2 давальческие материалы
3 | Устройство тротуаров из бетонной плитки типа "Брусчатка" для возможного проезда пожарной машины тип III | м2 | 2221
3.1 | Устройство основания из щебеня гранитный М800, фракцией 20-40мм по ГОСТ 8267-93 δ=0,19м | м3 | 426.21
3.2 | Расклинцовка щебень гранитный М800 фр.5-20 мм. δ=0,015м | м3 | 33.315
3.3 | Устройство монтажного слоя из ЦПС 1:10, δ=0,05м | м3 | 111.05
3.4 | Устройство плитки тротуарной бетонной δ=0,08 | м2 | 2221
4 | Устройство отмостки тип IV | м2 | 265.57
4.1 | Устройство основания из щебеня гранитный М800, фракцией 20-40мм по ГОСТ 8267-93 δ=0,15м | м3 | 39.8355
4.2 | Асфальтобетон песчаный плотный тип Г, марки II, ГОСТ 9128-2013 δ=0,04м | тн | 25.0433 | [5 empty] | 94,3т/1000м2
5 | Устройство площадок и дорожек с набивным покрытием тип V | м2 | 2804.19
5.1 | Устройство основания из щебеня гранитный М800, фракцией 20-40мм по ГОСТ 8267-93 δ=0,15м | м3 | 420.6285
5.2 | Расклинцовка щебень гранитный марки М800 фр.5-20 мм. δ=0,015м | м3 | 42.0628
5.3 | Гранитный отсев М800, фр.3мм δ=0,05м (светлое) | м3 | 83.0725
5.4 | Гранитный отсев М800, фр.3мм δ=0,05м (темное) | м3 | 57.137
6 | Устройство основания под площадки с покрытием "мастерфайбер" тип VI | м2 | 2697.64
6.1 | Щебень гранитный М1000, фр.20-40мм с расклинцовкой δ=0,15м | м3 | 404.646
6.2 | Расклинцовка щебень гранитный М1000 фр.5-20 мм., δ=0,015м | м3 | 40.4646
6.3 | Гранитный отсев М1000, фр.0-5мм, δ=0,05м | м3 | 134.882
7 | Устройство основания под спортивный газон на футбольном поле тип VII | м2 | 3724
7.1 | Щебень М800 фр. 20-40 мм с расклинцовкой толщ. 0,15 м | м3 | 558.6
7.2 | Расклинцовка щебень гранитный марки 800 фр.5-20 мм. δ=0,015м | м3 | 55.86
8 | Устройство газона тип VIII | м2 | 8868.37
8.1 | Устройство насыпи из местного 0,10 м под устройство газона, перемещение растительного грунта из отвала, в том числе: | м3 | 886.837
8.1.1 | механизированным способом бульдозером 70% | м3 | 620.7859
8.1.2 | вручную 30% | м3 | 266.0511
8.2 | Устройство насыпи из покупного грунта 0,10 м под устройство газона | м3 | 886.837
8.2.1 | механизированным способом бульдозером 70% | м3 | 620.7859
8.2.2 | вручную 30% | м3 | 266.0511
8.3 | Посев газонов из семян газоных трав | кг | 354.7348
9 | Устройство ямы с песком для прыжков в длину тип IХ | м2 | 19.89
9.1 | Песок крупнозернистый толщ. 0.20 м. | м3 | 3.978
10 | Устройство бортового камня типа БР.100.30.15 (бордюр прямой) на бетонном основании (асфальт/газон, тротуар из плитки с усиленным основанием/газон) | мп | 911.88
10.1 | Бетон В15 | м3 | 50.1534
10.2 | БР.100.30.15 | пм | 911.88
11 | Устройство бортового камня типа БР.100.20.8 (бордюр прямой) на бетонном основании (тротуар из плитки/газон, отмостка/газон, набивные дорожки/ газон, покрытие "мастерфайбр"/газон, покрытие "мастерфайбр"/спортивный газон, яма для прыжков/газон) | мп | 2361.57
11.1 | Бетон В15 | м3 | 75.5702
11.2 | БР.100.20.8 | пм | 2361.57
Выполнено в соответствии с проектом 14184_7 ГП
Примечание.
В стоимости материалов учесть коэффициент расхода.

## Лист1
№ | крышка | лоток трубы | лоток трубы+0,5м+0,15 подсыпка | Н | V обр.засыпки песком
Д20 | 53.1 | 51.98 | 51.33 | 1.77 | 3.2469
Д21 | 53.1 | 52.01 | 51.36 | 1.74 | 3.1919
Д22 | 53.25 | 52.12 | 51.47 | 1.78 | 3.2652
Д23 | 53.25 | 52.25 | 51.6 | 1.65 | 3.0268
Д24 | 53.25 | 52.12 | 51.47 | 1.78 | 3.2652
Д25 | 53.1 | 51.96 | 51.31 | 1.79 | 3.2836
Д26 | 53.05 | 51.94 | 51.29 | 1.76 | 3.2285
Д27 | 53.05 | 51.68 | 51.03 | 2.02 | 3.7055
Д28 | 52.85 | 51.69 | 51.04 | 1.81 | 3.3203
Д29 | 53.05 | 51.73 | 51.08 | 1.97 | 3.6138
Д30 | 53.1 | 51.77 | 51.12 | 1.98 | 3.6321
Д31 | 53.1 | 51.81 | 51.16 | 1.94 | 3.5587
Д32 | 53.05 | 51.76 | 51.11 | 1.94 | 3.5587
Д33 | 53 | 51.62 | 50.97 | 2.03 | 3.7238
Д34 | 53 | 51.87 | 51.22 | 1.78 | 3.2652
Д35 | 52.95 | 51.86 | 51.21 | 1.74 | 3.1919
Д36 | 52.9 | 51.9 | 51.25 | 1.65 | 3.0268
Д37 | 52.9 | 51.9 | 51.25 | 1.65 | 3.0268
Д38 | 53.05 | 52.4 | 51.75 | 1.3 | 2.3847
Д39 | 53.1 | 52.4 | 51.75 | 1.35 | 2.4764
|  |  |  | 35.43 | 64.9928