## расчет стоимости школа
РАСЧЕТ СТОИМОСТИ
на выполнение комплекса работ по устройству монолитного железобетонного каркаса здания
"Общеобразовательная школа на 550 мест, расположенному по адресу: г. Санкт-Петербург, внутригородское муниципальное образование посёлок Шушары, территория Пулковское, Кокколевская улица, участок 18 " кадастровый номер 78:42:1850206:4316.
№п/п | Наименование видов работ | Ед. изм. | Количество | Стоимость материалов за ед., руб | Стоимость СМР за ед., руб | Стоимость материалов всего, руб | Стоимость СМР всего, руб | Общая стоимость, руб
1 | Устройство бетонного основания по пленке полиэтиленовой 200мкм в 2 слоя из бетона В15 δ=100мм | м3 | 591
2 | Устройство фундаментной плиты из бетона B30F150W8 c расходом арматуры до 100 кг/м3 | м3 | 2797.5
3 | Стены и колонны подвала из бетона B30F150W8 c расходом арматуры до 120 кг/м3 | м3 | 1030
4 | Перекрытие подвала на отм. -0,180 из бетона В25F75W4 c расходом арматуры до 110 кг/м3 | м3 | 1000.7
5.1 | Стены и колонны 1-го этажа из бетона В25F75W4 c расходом арматуры до 120 кг/м3 | м3 | 800
5.2 | Стены и колонны 1-го этажа из бетона B30F150W8 c расходом арматуры до 120 кг/м3 | м3 | 230
6 | Перекрытие над 1-м этажом (включая парапеты) В25F75W4/B25F150W4 c расходом арматуры до 110 кг/м3 | м3 | 925.6
7.1 | Стены и колонны 2-го этажа из бетона В25F75W4 c расходом арматуры до 140 кг/м3 | м3 | 635
7.2 | Стены и колонны 2-го этажа из бетона В30F150W8 c расходом арматуры до 130 кг/м3 | м3 | 175
8 | Перекрытие над 2-м этажом (включая парапеты) В25F75W4/B25F150W4 c расходом арматуры до 110 кг/м3 | м3 | 674.4
9.1 | Стены и колонны 3-го этажа из бетона B25F75W4 c расходом арматуры до 110 кг/м3 | м3 | 498
9.2 | Стены и колонны 3-го этажа из бетона B30F150W8 c расходом арматуры до 110 кг/м3 | м3 | 171
10 | Перекрытие над 3-м этажом (включая парапеты) В25F75W4/B25F150W4 c расходом арматуры до 110 кг/м3 | м3 | 793.3
11 | Стены выхода на кровлю из бетона B25F75W8 c расходом арматуры до 140 кг/м3 | м3 | 80
12 | Перекрытие выходов на кровлю (включая парапеты) В25F75W4/B25F150W4 c расходом арматуры до 110 кг/м3 | м3 | 90.6
13 | Устройство монолитных лестничных площадок из бетона B25F75W4 c расходом арматуры до 140 кг/м3 | м3 | 35.603
14 | Устройство монолитных лестниц из бетона B25F75W4/B25F150W6 с расходом арматуры 130 кг/м3 | м3 | 31.44
15 | Устройство бассейна большого из бетона B25F150W8 с расходом арматуры 90 кг/м3 | м3 | 122.6
16 | Устройство бассейна малого из бетона B25F150W8 с расходом арматуры 90 кг/м3 | м3 | 32.3
17.1 | Устройство плиты перекрытия лифтовой шахты из бетона B30F150W8 с расходом арматуры 100 кг/м3 | м3 | 1.4
17.2 | Устройство плиты покрытия лифтовой шахты из бетона B25F75W4 с расходом арматуры 230 кг/м3 | м3 | 1.2
18 | Лестница сборная ж/б | шт | 14
19 | Балки сборные ж/б | шт | 19
20 | Плиты сборные ж/б | шт | 192
21 | Устройство молниезащиты | тн | 0.296
22 | Устройство деформацинного шва из ППС (ЭППС) 50мм (по ГОСТ 15588-2014) | м3 | 8.24
23 | Устройство деформацинного шва из мин.плиты 50мм (на глубину 500мм) | м3 | 2.75
24 | Устройство термовкладышей из ЭППС 150мм | м3 | 17.2
25 | Устройство термовкладышей из мин.плиты 150мм | м3 | 3.04
26 | Устройство оклеечной гидроизоляции бассейнов Изопластом в 2 слоя | м2 | 89.65
27 | Устройство гидрошпонки в стенах бассейнов (2 уровня) | п.м | 224.12
28 | Устройство гидпрошпонки Аквастоп ХВН-120 | п.м | 459
29 | Засыпка пустот песком средним | м3 | 61.55
30 | Засыпка пустот керамзитом D500 | м3 | 38.38
| ИТОГО |  | 10125.643
в т.ч. НДС 22%
|  |  |  | р/м3 | 0
ПРИМЕЧАНИЯ:
1. В расчет стоимости включить затраты на разработку ППРк.
2. В расчет стоимости на устройство монолитных железобетонных конструкций включить затраты на питьевую воду.
3. В расчет стоимости на устройство монолитных железобетонных конструкций включить затраты на доставку, монтаж, демонтаж, работу башенных кранов, устройство фундаментов под башенные краны.
4. Временное электроснабжение стройплощадки и бытового городка обеспечивает Генеральный подрядчик (точкой подключения).
5. Подготовительные работы (устройство временных дорог), земляные работы по отрывке котлована, устройство щебеночного основания, прифундаментный дренаж, гидроизоляции и утепления стен подвала и обратной засыпки выполняет Генеральный подрядчик.
6. Предусмотреть затраты на вывоз и утилизацию строительных отходов.
7. Затраты на механизированную уборку строительной площадки, временных дорог, площадок предусмотрены у Генподрядчика.
8. Учесть затраты на лабораторные испытания прочности бетона и пр., врем. здания и сооружения (бытовки, туалеты, поддержание и пр), охрану труда (галереи, ограждения ЛК, проемов, укрытие лестн. маршей, и др.), мойку колес (мойка устанавливается Генподрядчиком), на подключение от эл. ЩР до крановых рубильников и эл.щитов для работы инструмента и пр.
9. Класс бетонных поверхностей А6, СП 70.13330.2012, Приложение Х.
10. Оплата производится по согласованному с Заказчиком графику финансирования.
11. В расчёте стоимости учесть гидроизоляцию и утепление понижений под зданием.
12. Стоимость бетона B25 F100 W4 в расчете взята не более …....... руб. за 1 м³ (УКАЗАТЬ)
13. Стоимость бетона B30 F150 W8 в расчете взята не более …....... руб. за 1 м³ (УКАЗАТЬ)
14. В расчете принята усредненная цена на арматуру не более …........ руб. за 1 т. (УКАЗАТЬ)
15. В разделе стоимости материалов включены: арматура (с учётом коэффициента расхода), бетон (с учётом коэффициента расхода), фанера, затраты на опалубку.