## Отделка техподполья
ЖК2 Участок 3 (дом №2)
ТАБЛИЦА ВНУТРЕННЕЙ ОТДЕЛКИ ТЕХНИЧЕСКИХ ПОМЕЩЕНИЙ
№п/п | Наименование помещения | № по плану | Потолок |  | Стоимость с НДС | Стены |  | Стоимость с НДС | Полы |  | Примечание | Стоимость с НДС
|  |  | отделка | S, м2 |  | отделка | S, м2 |  | отделка | S, м2
1 | ИТП (секция 2) в/о 6с2-8с2/Ес2-Жс2 на отм. -2.840. | 5 | 1. Пароизоляция - пленка п/э 200 мкм 2. Звукоизоляция - "Rockwool" Акустик Баттс γ=35-45кг/м3, λБ=0.040Вт/(мК) - 50мм 3. Подшивной потолок из ГКЛВ в 1 слой по металлокаркасу-12,5мм 4. Грунтовка 5. Шпатлевка сухими смесями по ГКЛВ 6. Грунтовка 7. Окраска алкидными красками | 32.47 |  | 1. Звукоизоляция Rockwool Акустик Баттс γ=35-45кг/м3, λБ=0.040Вт/(мК) - 50 мм 2. Облицовка стен из ГКЛВ в 1 слой по металлокаркасу -12,5мм 3. Грунтовка 4. Шпатлевка сухими смесями по ГКЛВ 5. Грунтовка 6. Окраска алкидными красками | 81.2166 |  | 1.Оклеечная гидроизоляция ТехноНИКОЛЬ завести на стены на 150 мм - 30,55 м.п. 2. Звукоизоляция плиты Шумостоп К2 - 40 мм 3. Пароизоляция - пленка п/э 200 мкн 4. Стяжка из цементно-песчаного раствора М150, с добавлением фиброволокна и пластификатора армированная сеткой 4/100/100 по уклону - 80-100мм 5. Обмазочная гидроизоляция Kiilto Fiberlast или аналог 6. Керамическая плитка на плиточном клею с затиркой швов - 20 мм по периметру стен: бортик из цементно-песчанного р-ра, выполнить аккустический шов 20мм с заполнением плитой ШУМОСТОП К2 , герметик силиконовый, проклейка углов гидроизоляционной армирующей лентой BauLabppo или аналог, прокладка типа Вибростек-М - 30,55 м.п. | 34.12 | Тип 11
2 | ИТП (секция 7) в/о 1с7-4с7/Ас7-Бс7 на отм. -2.840. | 17 | 1. Пароизоляция - пленка п/э 200 мкм 2. Звукоизоляция - "Rockwool" Акустик Баттс γ=35-45кг/м3, λБ=0.040Вт/(мК) - 50мм 3. Подшивной потолок из ГКЛВ в 1 слой по металлокаркасу-12,5мм 4. Грунтовка 5. Шпатлевка сухими смесями по ГКЛВ 6. Грунтовка 7. Окраска алкидными красками | 33.94 |  | 1. Звукоизоляция Rockwool Акустик Баттс γ=35-45кг/м3, λБ=0.040Вт/(мК) - 50 мм 2. Облицовка стен из ГКЛВ в 1 слой по металлокаркасу -12,5мм 3. Грунтовка 4. Шпатлевка сухими смесями по ГКЛВ 5. Грунтовка 6. Окраска алкидными красками | 84.741 |  | 1.Оклеечная гидроизоляция ТехноНИКОЛЬ завести на стены на 150 мм - 31,85 м.п. 2. Звукоизоляция плиты Шумостоп К2 - 40 мм 3. Пароизоляция - пленка п/э 200 мкн 4. Монолитная армированная плита по уклону - 80-100мм 5. Обмазочная гидроизоляция Kiilto Fiberlast или аналог 6. Керамическая плитка на плиточном клею с затиркой швов - 20 мм по периметру стен: бортик из цементно-песчанного р-ра, выполнить аккустический шов 20мм с заполнением плитой ШУМОСТОП К2 , герметик силиконовый, проклейка углов гидроизоляционной армирующей лентой BauLabppo или аналог, прокладка типа Вибростек-М - 31,85 м.п. | 35.67 | Тип 11
3 | Бойлерная (секция 2) в/о 8с2-9с2/Ес2-Жс2 на отм. -2.880. | 6 | 1. Пароизоляция - пленка п/э 200 мкм 2. Звукоизоляция - "Rockwool" Акустик Баттс γ=35-45кг/м3, λБ=0.040Вт/(мК) - 50мм 3. Подшивной потолок из ГКЛВ в 1 слой по металлокаркасу-12,5мм 4. Грунтовка 5. Шпатлевка сухими смесями по ГКЛВ 6. Грунтовка 7. Окраска алкидными красками | 22.92 |  | 1. Звукоизоляция Rockwool Акустик Баттс γ=35-45кг/м3, λБ=0.040Вт/(мК) - 50 мм 2. Облицовка стен из ГКЛВ в 1 слой по металлокаркасу -12,5мм 3. Грунтовка 4. Шпатлевка сухими смесями по ГКЛВ 5. Грунтовка 6. Окраска алкидными красками | 68.187 |  | 1.Оклеечная гидроизоляция ТехноНИКОЛЬ завести на стены на 150 мм - 25,65 м.п. 2. Звукоизоляция плиты Шумостоп К2 - 40 мм 3. Пароизоляция - пленка п/э 200 мкн 4. Стяжка из цементно-песчаного раствора М150, с добавлением фиброволокна и пластификатора армированная сеткой 4/100/100 по уклону - 40-60мм 5. Обмазочная гидроизоляция Kiilto Fiberlast или аналог 6. Керамическая плитка на плиточном клею с затиркой швов - 20 мм по периметру стен: бортик из цементно-песчанного р-ра, выполнить аккустический шов 20мм с заполнением плитой ШУМОСТОП К2 , герметик силиконовый, проклейка углов гидроизоляционной армирующей лентой BauLabppo или аналог, прокладка типа Вибростек-М - 25,65 м.п. | 24.32 | Тип12
4 | Бойлерная (секция 7) в/о 3с7-4с7/Ас7-Бс7 на отм. -2.880. | 18 | 1. Пароизоляция - пленка п/э 200 мкм 2. Звукоизоляция - "Rockwool" Акустик Баттс γ=35-45кг/м3, λБ=0.040Вт/(мК) - 50мм 3. Подшивной потолок из ГКЛВ в 1 слой по металлокаркасу-12,5мм 4. Грунтовка 5. Шпатлевка сухими смесями по ГКЛВ 6. Грунтовка 7. Окраска алкидными красками | 14.83 |  | 1. Звукоизоляция Rockwool Акустик Баттс γ=35-45кг/м3, λБ=0.040Вт/(мК) - 50 мм 2. Облицовка стен из ГКЛВ в 1 слой по металлокаркасу -12,5мм 3. Грунтовка 4. Шпатлевка сухими смесями по ГКЛВ 5. Грунтовка 6. Окраска алкидными красками | 46.1595 |  | 1.Оклеечная гидроизоляция ТехноНИКОЛЬ завести на стены на 150 мм - 17,4 м.п. 2. Звукоизоляция плиты Шумостоп К2 - 40 мм 3. Пароизоляция - пленка п/э 200 мкн 4. Стяжка из цементно-песчаного раствора М150, с добавлением фиброволокна и пластификатора армированная сеткой 4/100/100 по уклону - 40-60мм 5. Обмазочная гидроизоляция Kiilto Fiberlast или аналог 6. Керамическая плитка на плиточном клею с затиркой швов - 20 мм по периметру стен: бортик из цементно-песчанного р-ра, выполнить аккустический шов 20мм с заполнением плитой ШУМОСТОП К2 , герметик силиконовый, проклейка углов гидроизоляционной армирующей лентой BauLabppo или аналог, прокладка типа Вибростек-М - 17,4 м.п. | 15.94 | Тип12
5 | Помещения для прокладки коммуникаций (секция 2) в/о 8с2-9с2/Ес2-Жс2 на отм. -2.880 |  | 1. Пароизоляция - пленка п/э 200 мкм 2. Звукоизоляция - "Rockwool" Фасад Баттс Д Оптима - 50мм 3. Штукатурка цементно-песчаная 4. Грунтовка 5. Шпатлевка сухими смесями 6. Грунтовка 7. Окраска алкидными красками | 9.72 |  | 1. Грунтовка 2. Штукатурка цементно-песчаная 3. Грунтовка 4. Шпатлевка сухими смесями 5. Грунтовка 6. Окраска алкидными красками | 24.1005 |  | 1.Обмазочная гидроизоляция Kiilto Fiberlast или аналог завести на стены на 150 мм - 9,8 м.п. 2. Стяжка из цементно-песчаного раствора М150, с добавлением фиброволокна и пластификатора армированная сеткой 4/100/100 - 100мм 3. Керамическая плитка антискользящая на плиточном клею с затиркой швов - 20 мм | 8.37 | Тип13
6 | Помещения для прокладки коммуникаций (место для уборочного инвентаря) (секция 7) в/о 4с7/Ас7-Бс7 на отм. -2,880; в/о 1с7/Бс7 на отм. -2,880 | 16 | 1. Пароизоляция - пленка п/э 200 мкм 2. Звукоизоляция - "Rockwool" Фасад Баттс Д Оптима - 50мм 3. Штукатурка цементно-песчаная 4. Грунтовка 5. Шпатлевка сухими смесями 6. Грунтовка 7. Окраска алкидными красками | 21.83 |  | 1. Грунтовка 2. Штукатурка цементно-песчаная 3. Грунтовка 4. Шпатлевка сухими смесями 5. Грунтовка 6. Окраска алкидными красками | 53.5773 |  | 1.Обмазочная гидроизоляция Kiilto Fiberlast или аналог завести на стены на 150 мм - 16 м.п. 2. Стяжка из цементно-песчаного раствора М150, с добавлением фиброволокна и пластификатора армированная сеткой 4/100/100 - 100мм 3. Керамическая плитка антискользящая на плиточном клею с затиркой швов - 20 мм | 18.12 | Тип13
7 | Вход с улицы в техподполье (секция 2) в/о 8с2/Гс2-Дс2 на отм. -2.130 до отм. -1.200 |  | 1. Пароизоляция - пленка п/э 200 мкм 2. Утепление - мин.плита Rockwool Фасад Баттс Д Оптима (или аналог) 150мм с устройство армирующего слоя (стеклосетка щелочестойкая Мастер 4*4+ клей шпатлевка для армирования теплоизоляционных плит Capatect Klebe und Armierungmasse 186 или аналог) 3. Грунтовка 4. Окраска алкидными красками | 9.5299 |  | СТВ-10 1. Утепление - мин.плита Rockwool Фасад Баттс Д Оптима (или аналог) 150мм с устройство армирующего слоя стен (стеклосетка щелочестойкая Мастер 4*4+ клей шпатлевка для армирования теплоизоляционных плит Capatect Klebe und Armierungmasse 186 или аналог) 3. Грунтовка 4. Окраска алкидными красками | 25.5 |  | Площадка входа с улицы в техподполье (секция 2) в/о 8с2/Гс2-Дс2 на отм.-1.200 1. Теплоизоляция по типу "Изолон" - 10мм 2. Пленка полиэтиленовая 200мкн 3. Стяжка из цементно-песчаного раствора М250, с добавлением фиброволокна и пластификатора армированная армированная сеткой 4/100/100 - 95мм 4. Керамогранитная плитка артискользящая на клею - 15 мм по периметру стен: демпферная лента h= 150мм - 7,24 м.п. | 4.97 | Тип 5
[6 empty] | СТВ-10* 1. Утепление - мин.плита Rockwool Фасад Баттс Д Оптима (или аналог) 50мм с устройство армирующего слоя стен (стеклосетка щелочестойкая Мастер 4*4+ клей шпатлевка для армирования теплоизоляционных плит Capatect Klebe und Armierungmasse 186 или аналог) 3. Грунтовка 4. Окраска алкидными красками | 26.9248
[6 empty] | 1. Грунтовка 2. Штукатурка цементно-песчаная 3. Грунтовка 4. Шпатлевка сухими смесями 5. Грунтовка 6. Окраска алкидными красками | 2.4934
8 | Вход с улицы в техподполье (секция 5) в/о 5с5/Жс5-Ис5 на отм. -2.130 до отм. -1.200 |  | 1. Пароизоляция - пленка п/э 200 мкм 2. Утепление - мин.плита Rockwool Фасад Баттс Д Оптима (или аналог) 150мм с устройство армирующего слоя (стеклосетка щелочестойкая Мастер 4*4+ клей шпатлевка для армирования теплоизоляционных плит Capatect Klebe und Armierungmasse 186 или аналог) 3. Грунтовка 4. Окраска алкидными красками | 9.5299 |  | СТВ-10 1. Утепление - мин.плита Rockwool Фасад Баттс Д Оптима (или аналог) 150мм с устройство армирующего слоя стен (стеклосетка щелочестойкая Мастер 4*4+ клей шпатлевка для армирования теплоизоляционных плит Capatect Klebe und Armierungmasse 186 или аналог) 3. Грунтовка 4. Окраска алкидными красками | 25.5 |  | Площадка входа с улицы в техподполье (секция 5) в/о 5с5/Жс5-Ис5 на отм.-1.200 1. Теплоизоляция по типу "Изолон" - 10мм 2. Пленка полиэтиленовая 200мкн 3. Стяжка из цементно-песчаного раствора М250, с добавлением фиброволокна и пластификатора армированная армированная сеткой 4/100/100 - 95мм 4. Керамогранитная плитка артискользящая на клею - 15 мм по периметру стен: демпферная лента h= 150мм - 5,75 м.п. | 3.07 | Тип 5
[6 empty] | СТВ-10* 1. Утепление - мин.плита Rockwool Фасад Баттс Д Оптима (или аналог) 50мм с устройство армирующего слоя стен (стеклосетка щелочестойкая Мастер 4*4+ клей шпатлевка для армирования теплоизоляционных плит Capatect Klebe und Armierungmasse 186 или аналог) 3. Грунтовка 4. Окраска алкидными красками | 26.9248
[6 empty] | 1. Грунтовка 2. Штукатурка цементно-песчаная 3. Грунтовка 4. Шпатлевка сухими смесями 5. Грунтовка 6. Окраска алкидными красками | 2.4934
9 | Вход с улицы в техподполье (секция 7) в/о 4с7-5с7/Ас7-Бс7 на отм. -2.130 до отм. -1.200 |  | 1. Пароизоляция - пленка п/э 200 мкм 2. Утепление - мин.плита Rockwool Фасад Баттс Д Оптима (или аналог) 150мм с устройство армирующего слоя (стеклосетка щелочестойкая Мастер 4*4+ клей шпатлевка для армирования теплоизоляционных плит Capatect Klebe und Armierungmasse 186 или аналог) 3. Грунтовка 4. Окраска алкидными красками | 9.5299 |  | СТВ-10 1. Утепление - мин.плита Rockwool Фасад Баттс Д Оптима (или аналог) 150мм с устройство армирующего слоя стен (стеклосетка щелочестойкая Мастер 4*4+ клей шпатлевка для армирования теплоизоляционных плит Capatect Klebe und Armierungmasse 186 или аналог) 3. Грунтовка 4. Окраска алкидными красками | 7 |  | Площадка входа с улицы в техподполье (секция 7) в/о 4с7-5с7/Ас7-Бс7 на отм.-1.200 1. Теплоизоляция по типу "Изолон" - 10мм 2. Пленка полиэтиленовая 200мкн 3. Стяжка из цементно-песчаного раствора М250, с добавлением фиброволокна и пластификатора армированная армированная сеткой 4/100/100 - 95мм 4. Керамогранитная плитка артискользящая на клею - 15 мм по периметру стен: демпферная лента h= 150мм - 8,81 м.п. | 5.15 | Тип 5
[6 empty] | СТВ-10 1. Утепление - мин.плита Rockwool Фасад Баттс Д Оптима (или аналог) 100мм с устройство армирующего слоя стен (стеклосетка щелочестойкая Мастер 4*4+ клей шпатлевка для армирования теплоизоляционных плит Capatect Klebe und Armierungmasse 186 или аналог) 3. Грунтовка 4. Окраска алкидными красками | 18.5
[6 empty] | СТВ-10* 1. Утепление - мин.плита Rockwool Фасад Баттс Д Оптима (или аналог) 50мм с устройство армирующего слоя стен (стеклосетка щелочестойкая Мастер 4*4+ клей шпатлевка для армирования теплоизоляционных плит Capatect Klebe und Armierungmasse 186 или аналог) 3. Грунтовка 4. Окраска алкидными красками | 26.9248
[6 empty] | 1. Грунтовка 2. Штукатурка цементно-песчаная 3. Грунтовка 4. Шпатлевка сухими смесями 5. Грунтовка 6. Окраска алкидными красками | 2.4934
10 | Водомерный узел на отм. -2.710 (секция 3) в/о 3с3-4с3/Вс3-Гс3 | 8 | 1. Пароизоляция - пленка п/э 200 мкм 2. Звукоизоляция - "Rockwool" Акустик Баттс γ=35-45кг/м3, λБ=0.040Вт/(мК) - 50мм 3. Подшивной потолок из ГКЛВ в 1 слой по металлокаркасу-12,5мм 4. Грунтовка 5. Шпатлевка сухими смесями по ГКЛВ 6. Грунтовка 7. Окраска алкидными красками | 18.52 |  | 1. Звукоизоляция Rockwool Акустик Баттс γ=35-45кг/м3, λБ=0.040Вт/(мК) - 50 мм 2. Облицовка стен из ГКЛВ в 1 слой по металлокаркасу -12,5мм 3. Грунтовка 4. Шпатлевка сухими смесями по ГКЛВ 5. Грунтовка 6. Окраска алкидными красками | 39.5676 |  | 1.Оклеечная гидроизоляция ТехноНИКОЛЬ завести на стены на 150 мм - 17,9 м.п. 2. Звукоизоляция плиты Шумостоп К2 - 40 мм 3. Пароизоляция - пленка п/э 200 мкн 4. Стяжка из цементно-песчаного раствора М150, с добавлением фиброволокна и пластификатора армированная сеткой 4/100/100 по уклону - 40-60мм 5. Обмазочная гидроизоляция Kiilto Fiberlast или аналог 6. Керамическая плитка на плиточном клею с затиркой швов - 20 мм по периметру стен: бортик из цементно-песчанного р-ра, выполнить аккустический шов 20мм с заполнением плитой ШУМОСТОП К2 , герметик силиконовый, проклейка углов гидроизоляционной армирующей лентой BauLabppo или аналог, прокладка типа Вибростек-М - 17,9 м.п. | 16.97 | Тип12
11 | Насосная на отм. -2.670 (секция 3) в/о 4с3-5с3/Вс5-Гс5 | 9 | 1. Пароизоляция - пленка п/э 200 мкм 2. Звукоизоляция - "Rockwool" Акустик Баттс γ=35-45кг/м3, λБ=0.040Вт/(мК) - 50мм 3. Подшивной потолок из ГКЛВ в 1 слой по металлокаркасу-12,5мм 4. Грунтовка 5. Шпатлевка сухими смесями по ГКЛВ 6. Грунтовка 7. Окраска алкидными красками | 13.28 |  | 1. Звукоизоляция Rockwool Акустик Баттс γ=35-45кг/м3, λБ=0.040Вт/(мК) - 50 мм 2. Облицовка стен из ГКЛВ в 1 слой по металлокаркасу -12,5мм 3. Грунтовка 4. Шпатлевка сухими смесями по ГКЛВ 5. Грунтовка 6. Окраска алкидными красками | 33.7824 |  | 1.Оклеечная гидроизоляция ТехноНИКОЛЬ завести на стены на 150 мм - 14,32 м.п. 2. Звукоизоляция плиты Шумостоп К2 - 40 мм 3. Пароизоляция - пленка п/э 200 мкн 4. Монолитная армированная ж/б плита по уклону - 80-100мм 5. Обмазочная гидроизоляция Kiilto Fiberlast или аналог 6. Керамическая плитка на плиточном клею с затиркой швов - 20 мм по периметру стен: бортик из цементно-песчанного р-ра, выполнить аккустический шов 20мм с заполнением плитой ШУМОСТОП К2 , герметик силиконовый, проклейка углов гидроизоляционной армирующей лентой BauLabppo или аналог, прокладка типа Вибростек-М - 14,32 м.п. | 14.19 | Тип 11
12 | ГРЩ на отм.-1.200 в/о 3с2-4с2/Ас2-Бс2 (секция 2) | 2 | 1. Пароизоляция - пленка п/э 200 мкм 2. Звукоизоляция - "Rockwool" Акустик Баттс γ=35-45кг/м3, λБ=0.040Вт/(мК) - 50мм 3. Подшивной потолок из ГКЛВ в 1 слой по металлокаркасу-12,5мм 4. Грунтовка 5. Шпатлевка сухими смесями по ГКЛВ 6. Грунтовка 7. Окраска алкидными красками | 19.38 |  | 1. Грунтовка 2. Штукатурка цементно-песчаная 3. Грунтовка 4. Шпатлевка сухими смесями 5. Грунтовка 6. Окраска алкидными красками | 71.5158 |  | 1.Сьемный металлический пол (выполняется силами монолитчиков) | 18.61 | Тип 9
13 | ГРЩ на отм.-1.200 в/о 3с6-4с6/Вс6-Гс6 (секция 6) | 14 | 1. Пароизоляция - пленка п/э 200 мкм 2. Звукоизоляция - "Rockwool" Акустик Баттс γ=35-45кг/м3, λБ=0.040Вт/(мК) - 50мм 3. Подшивной потолок из ГКЛВ в 1 слой по металлокаркасу-12,5мм 4. Грунтовка 5. Шпатлевка сухими смесями по ГКЛВ 6. Грунтовка 7. Окраска алкидными красками | 22.22 |  | 1. Грунтовка 2. Штукатурка цементно-песчаная 3. Грунтовка 4. Шпатлевка сухими смесями 5. Грунтовка 6. Окраска алкидными красками | 78.4049 |  | 1.Сьемный металлический пол (выполняется силами монолитчиков) |  | Тип 9
14 | Вход с улицы в техподполье (помещение для прокладки коммуникаций) (секция 8) в/о 1с8-2с8/Вс8-Гс8 на отм. -2,880 |  | 1. Пароизоляция - пленка п/э 200 мкм 2. Утепление - мин.плита Rockwool Фасад Баттс Д Оптима (или аналог) 150мм с устройство армирующего слоя (стеклосетка щелочестойкая Мастер 4*4+ клей шпатлевка для армирования теплоизоляционных плит Capatect Klebe und Armierungmasse 186 или аналог) 3. Грунтовка 4. Окраска алкидными красками | 14.34 |  | СТВ-10, СТВ-11 1. Утепление - мин.плита Rockwool Фасад Баттс Д Оптима (или аналог) 150мм с устройство армирующего слоя стен (стеклосетка щелочестойкая Мастер 4*4+ клей шпатлевка для армирования теплоизоляционных плит Capatect Klebe und Armierungmasse 186 или аналог) 3. Грунтовка 4. Окраска алкидными красками | 57.3655 |  | Площадка входа в техподполье в/о Вс8-Гс8/1с8-2с8 (секция 8) с улицы на отм. -1.200: 1. Теплоизоляция по типу "Изолон" - 10мм 2. Пленка полиэтиленовая 200мкн 3. Стяжка из цементно-песчаного раствора М250, с добавлением фиброволокна и пластификатора армированная армированная сеткой 4/100/100 - 95мм 4. Керамогранитная плитка на клею - 15 мм по периметру стен: демпферная лента h= 150мм - 8,88 м.п. | 5.77 | Тип 5
[6 empty] | 1. Грунтовка 2. Штукатурка цементно-песчаная 3. Грунтовка 4. Шпатлевка сухими смесями 5. Грунтовка 6. Окраска алкидными красками | 8.554
[6 empty] | ИТОГО |  |  | ИТОГО
ВСЕГО С НДС, руб.
Примечание:
1. В расчете стоимости учесть затраты на укрытие рабочих мест защитной пленкой.
2. В расчете учесть затраты на отделку дверных и оконных откосов.
3. Учесть затраты на вывоз и утилизацию строительных отходов.
4. Обеспечение технической водой выполняется Генподрядчиком (точкой подключения).
5. Штукатурку и шпатлевку применить цементную типа VH.
6. Все материалы используемые для отделки должны иметь паспорта, сертификаты соответствия, сертификаты пожарной безопастности и cанитарно-эпидемиологическое заключение
7. Учесть затраты на просушку помещений.