## Дом2
Расчет стоимости
Штукатурка внутренней поверхности наружных стен и монтажных проемов в квартирах
Жилой комплекс №2 с проездом №4, проездом №5 от проезда №7 до ул. Соколиная, проездом №7 от проезда №3 до проезда №5 по адресу: Санкт-Петербург, внутригородское муниципально еобразование поселок Шушары, территория Пулковское, Соколиная улица, участок 3, Дом 2
№ п/п | Наименование работ | Ед. изм | Кол-во | Цена за ед., руб. | Стоимость всего с НДС, руб. | Примечание
1 | Штукатурка поверхностей стен улучшенная δ=15мм с огрунтовкой: по камню - наружные стены. Материалы: - Штукатурка гипсовая типа Кнауф МП-75; - Грунтовка типа Кнауф; - Профиль-маяк 6мм | м2 | 2858.2 |  |  | Без откосов, маяки в ходе работы удаляются, учесть прокладку демпферной ленты на примыканиях перекрытие-стена
2 | Штукатурка поверхностей стен улучшенная δ=15мм с огрунтовкой: по бетону - перемычки. Материалы: - Штукатурка гипсовая типа Кнауф МП-75; - Грунтовка типа Кнауф; - Профиль-маяк 6мм | м2 | 145.3 |  |  | Без откосов, учесть прокладку демпферной ленты на примыканиях перекрытие-стена
3 | Штукатурка поверхностей стен улучшенная δ=15мм с огрунтовкой: по бетону - наружные ж/б стены. Материалы: - Штукатурка гипсовая типа Кнауф МП-75; - Грунтовка типа Кнауф; - Профиль-маяк 6мм | м2 | 115.4 |  |  | Без откосов, маяки в ходе работы удаляются, учесть прокладку демпферной ленты на примыканиях перекрытие-стена
4 | Штукатурка поверхностей стен улучшенная δ=15мм с огрунтовкой: по кирпичу - монтажные проемы. Материалы: - Штукатурка гипсовая типа Кнауф МП-75; - Грунтовка типа Кнауф; - Профиль-маяк 6мм | м2 | 140.99 |  |  | Без откосов, учесть прокладку демпферной ленты на примыканиях перекрытие-стена
|  | ИТОГО: | 3259.89
Примечание:
1. В предложении рассмотреть вариант оштукатуривания поверхностей с помощью гипсовой штукатурки Кнауф МП-75 или аналог.
2. В предложении предусмотреть затраты на укрытие поверхностей (полы, окна), а также вывоз и утилизацию строительных отходов.
3. Обеспечение технической водой (точкой подключения) обеспечивает Генподрядчик.